## Plan-176
PLANILHA ORÇAMENTARIA
|  |  | OBRA: REFORMA E AMPLIAÇÃO DA CÂMARA MUNICIPAL |  |  | CIDADE: PONTES GESTAL
Proprietário: Camâra Municipal de Ponstes Gestal
|  |  | LOCAL: RUA NATALE PAZIN (ANTIGA AV. 08), Nº 575 - CENTRO |  |  |  | DATA BASE
|  |  | RECURSOS: Recursos Próprios |  |  |  | 2019-09-18
| Fonte de Pesquisa: CPOS nº. 176 - desonerada. BDI - 25,00%. |  |  | Regime de Execução: |  | Empreitada Global
| ITEM | CÓDIGO | DESCRIÇÃO | UNID. | QUANT. | VALOR UNIT. | VALOR UNIT. TOTAL
|  | CPOS-176 | REFORMA DO CÂMARA MUNICIPAL |  |  |  | 90061.9887
| A |  | CONSTRUÇÃO DE RECEPÇÃO |  |  |  | 44270.1825
| 1 |  | SERVIÇOS PRELIMINARES |  |  |  | 1857.51
CPOS | 1.1 | 02.08.020 | Placa de identificação para obra | m² | 1.5 | 490.9 | 736.35
CPOS | 1.2 | 03.01.020 | Demolição manual de concreto simples | m³ | 0.95 | 185.625 | 176.34
CPOS | 1.3 | 03.02.020 | Demolição manual de alvenaria de fundação/embasamento | m³ | 0.53 | 101.25 | 53.66
CPOS | 1.4 | 03.02.040 | Demolição manual de alvenaria de elevação ou elemento vazado, incluindo revestimento | m³ | 2.33 | 67.5 | 157.28
CPOS | 1.5 | 04.09.020 | Retirada de esquadria metálica em geral | m² | 9.18 | 26.1875 | 240.4
CPOS | 1.6 | 04.14.040 | Retirada de esquadria em vidro | m² | 6.68 | 37.4 | 249.83
CPOS | 1.7 | 04.17.020 | Remoção de aparelho de iluminação ou projetor fixo em teto, piso ou parede | un | 1 | 16.5875 | 16.59
CPOS | 1.8 | 02.10.020 | Locação de obra de edificação | m² | 20.41 | 11.125 | 227.06
| 2 |  | INFRAESTRUTURA |  |  |  | 5803.2225
| 2.1 |  | ESTACAS PERFURADAS |  |  |  | 1353.98
CPOS | 2.1.1 | 12.01.040 | Broca em concreto armado diâmetro de 25 cm - completa | m | 21 | 64.475 | 1353.98
| 2.2 |  | BLOCOS |  |  |  | 2635.23
CPOS | 2.2.1 | 06.01.020 | Escavação manual em solo de 1ª e 2ª categoria em campo aberto | m³ | 1.76 | 42.1875 | 74.25
CPOS | 2.2.2 | 11.18.040 | Lastro de pedra britada | m³ | 0.25 | 140.6625 | 35.17
CPOS | 2.2.3 | 09.01.020 | Forma em madeira comum para fundação | m² | 7.56 | 74.825 | 565.68
CPOS | 2.2.4 | 10.01.040 | Armadura em barra de aço CA-50 (A ou B) fyk = 500 MPa | kg | 151 | 8.2 | 1238.2
CPOS | 2.2.5 | 11.01.100 | Concreto usinado, fck = 20 MPa | m³ | 1.51 | 335.8 | 507.06
CPOS | 2.2.6 | 11.16.040 | Lançamento e adensamento de concreto ou massa em fundação | m³ | 1.51 | 142.3 | 214.87
| 2.3 |  | BALDRAME |  |  |  | 1814.0125
CPOS | 2.3.1 | 06.01.020 | Escavação manual em solo de 1ª e 2ª categoria em campo aberto | m³ | 0.76 | 42.1875 | 32.0625
CPOS | 2.3.2 | 11.18.040 | Lastro de pedra britada | m³ | 0.25 | 140.6625 | 35.17
CPOS | 2.3.3 | 09.01.020 | Forma em madeira comum para fundação | m² | 10.16 | 74.825 | 760.22
CPOS | 2.3.4 | 10.01.040 | Armadura em barra de aço CA-50 (A ou B) fyk = 500 MPa | kg | 76 | 8.2 | 623.2
CPOS | 2.3.5 | 11.01.100 | Concreto usinado, fck = 20 MPa | m³ | 0.76 | 335.8 | 255.21
CPOS | 2.3.6 | 11.16.040 | Lançamento e adensamento de concreto ou massa em fundação | m³ | 0.76 | 142.3 | 108.15
| 3 |  | SUPERESTRUTURA |  |  |  | 6443.9
| 3.1 |  | PILARES |  |  |  | 1895.58
CPOS | 3.1.1 | 09.01.030 | Forma em madeira comum para estrutura | m² | 2.34 | 161.025 | 376.8
CPOS | 3.1.2 | 10.01.040 | Armadura em barra de aço CA-50 (A ou B) fyk = 500 MPa | kg | 117 | 8.2 | 959.4
CPOS | 3.1.3 | 11.01.100 | Concreto usinado, fck = 20 MPa | m³ | 1.17 | 335.8 | 392.89
CPOS | 3.1.4 | 11.16.040 | Lançamento e adensamento de concreto ou massa em fundação | m³ | 1.17 | 142.3 | 166.49
| 3.2 |  | VIGA RESPALDO |  |  |  | 3227.82
CPOS | 3.2.1 | 09.01.030 | Forma em madeira comum para estrutura | m² | 14.08 | 161.025 | 2267.23
CPOS | 3.2.2 | 10.01.040 | Armadura em barra de aço CA-50 (A ou B) fyk = 500 MPa | kg | 74 | 8.2 | 606.8
CPOS | 3.2.3 | 11.01.100 | Concreto usinado, fck = 20 MPa | m³ | 0.74 | 335.8 | 248.49
CPOS | 3.2.4 | 11.16.040 | Lançamento e adensamento de concreto ou massa em fundação | m³ | 0.74 | 142.3 | 105.3
| 3.3 |  | LAJE |  |  |  | 1320.5
CPOS | 3.3.1 | 13.01.130 | Laje pré-fabricada mista vigota treliçada/lajota cerâmica - LT 12 (8+4) e capa com concreto de 25 MPa | m² | 12.85 | 102.7625 | 1320.5
| 4 |  | ALVENARIA |  |  |  | 5081.73
CPOS | 4.1 | 14.01.020 | Alvenaria de embasamento em tijolo maciço comum | m³ | 0.73 | 735.5125 | 536.92
CPOS | 4.2 | 14.04.200 | Alvenaria de bloco cerâmico de vedação, uso revestido, de 9 cm | m² | 44.08 | 53.85 | 2373.71
CPOS | 4.3 | 14.04.220 | Alvenaria de bloco cerâmico de vedação, uso revestido, de 19 cm | m² | 28.86 | 71.825 | 2072.87
CPOS | 4.4 | 14.20.010 | Vergas, contravergas e pilaretes de concreto armado | m³ | 0.07 | 1403.2375 | 98.23
| 5 |  | COBERTURA |  |  |  | 8121.84
| 5.1 |  | ESTRUTURA METÁLICA |  |  |  | 2253.55
CPOS | 5.1.1 | 15.03.030 | Fornecimento e montagem de estrutura em aço ASTM-A36, sem pintura | kg | 121.24 | 18.5875 | 2253.55
| 5.2 |  | TELHAMENTO |  |  |  | 5868.29
CPOS | 5.2.1 | 16.13.140 | Telhamento em chapa de aço galvanizado autoportante, perfil trapezoidal, com espessura de 0,80 mm e altura de 120 mm | m² | 11.77 | 93.8125 | 1104.17
CPOS | 5.2.2 | 16.33.062 | Calha, rufo, afins em chapa galvanizada nº 24 - corte 1,00 m | m | 18.9 | 157.775 | 2981.95
CPOS | 5.2.2 | 16.33.052 | Calha, rufo, afins em chapa galvanizada nº 24 - corte 0,50 m | m | 17.04 | 104.5875 | 1782.17
| 6 |  | ESQUADRIAS |  |  |  | 3709.08
| 6.1 |  | PORTAS E JANELAS |  |  |  | 335.1
CPOS | 6.1.1 | 24.20.020 | Recolocação de esquadrias metálicas | m² | 8.96 | 37.4 | 335.1
| 6.2 |  | ÁREA DE ILUMINAÇÃO |  |  |  | 3373.98
CPOS | 6.2.1 | 26.02.060 | Vidro temperado incolor de 10 mm | m² | 9.14 | 309.5 | 2828.83
CPOS | 6.2.2 | 28.20.600 | Fechadura de centro com cilindro para porta em vidro temperado | un | 2 | 154.375 | 308.75
CPOS | 6.2.3 | 28.20.590 | Contra fechadura de centro para porta em vidro temperado | un | 2 | 118.2 | 236.4
| 7 |  | REVESTIMENTO |  |  |  | 5027.05
CPOS | 7.1 | 17.02.020 | Chapisco | m² | 145.87 | 5.7 | 831.46
CPOS | 7.2 | 17.02.120 | Emboço comum | m² | 145.87 | 17.9125 | 2612.9
CPOS | 7.3 | 17.02.220 | Reboco | m² | 145.87 | 10.85 | 1582.69
| 8 |  | PISO |  |  |  | 1476.79
CPOS | 8.1 | 17.05.020 | Piso com requadro em concreto simples sem controle de fck | m³ | 0.72 | 698.625 | 503.01
CPOS | 8.2 | 17.01.050 | Regularização de piso com nata de cimento | m² | 14.32 | 23.625 | 338.31
CPOS | 8.3 | 18.06.022 | Placa cerâmica esmaltada PEI-4 para área interna, grupo de absorção BIIa, resistência química A, assentado com argamassa colante industrializada | m² | 11.77 | 46.35 | 545.54
CPOS | 8.3 | 18.06.023 | Rodapé em placa cerâmica esmaltada PEI-4 para áreas internas, grupo de absorção BIIa, resistência química A, assentado com argamassa colante industrializada | m | 13.6 | 6.6125 | 89.93
| 9 |  | DRENAGEM PREDIAL |  |  |  | 1728.95
CPOS | 9.1 | 49.06.560 | Grelha com calha e cesto coletor para piso em aço inoxidável, largura de 20 cm | m | 0.86 | 1051.6 | 904.38
CPOS | 9.2 | 46.02.060 | Tubo de PVC rígido branco PxB com virola e anel de borracha, linha esgoto série normal, DN= 75 mm, inclusive conexões | m | 14.3 | 57.6625 | 824.57
| 10 |  | INSTALAÇÕES ELÉTRICAS |  |  |  | 1612.85
CPOS | 10.1 | 37.13.600 | Disjuntor termomagnético, unipolar 127/220 V, corrente de 10 A até 30 A | un | 1 | 26.5375 | 26.54
CPOS | 10.2 | 40.01.020 | Caixa de ferro estampada 4´ x 2´ | un | 5 | 13.4875 | 67.44
CPOS | 10.3 | 39.03.170 | Cabo de cobre de 2,5 mm², isolamento 0,6/1 kV - isolação em PVC 70°C | m | 160 | 3.7875 | 606
CPOS | 10.4 | 38.19.020 | Eletroduto de PVC corrugado flexível leve, diâmetro externo de 20 mm | m | 25 | 14.4875 | 362.19
CPOS | 10.5 | 40.04.460 | Tomada 2P+T de 20 A - 250 V, completa | cj | 4 | 28.5375 | 114.15
CPOS | 10.6 | 40.05.020 | Interruptor com 1 tecla simples e placa | cj | 1 | 21.675 | 21.68
CPOS | 10.7 | 41.31.040 | Luminária LED retangular de sobrepor com difusor translúcido, 4000 K, fluxo luminoso de 3350 3700 lm, potência de 31 a 37 W | un | 1 | 414.85 | 414.85
| 11 |  | PINTURA |  |  |  | 3407.26
| 11.1 |  | PINTURA INTERNA |  |  |  | 1826.79
CPOS | 11.1.1 | 33.02.060 | Massa corrida a base de PVA | m² | 50.85 | 11.6375 | 591.77
CPOS | 11.1.2 | 33.10.050 | Tinta acrílica em massa, inclusive preparo | m² | 50.85 | 24.2875 | 1235.02
| 11.2 |  | PINTURA EXTERNA |  |  |  | 1580.47
CPOS | 11.2.1 | 17.20.140 | Revestimento texturizado acrílico com microagregados minerais | m² | 31.02 | 26.3125 | 816.21
CPOS | 11.2.2 | 33.10.030 | Tinta acrílica antimofo em massa, inclusive preparo | m² | 31.02 | 24.6375 | 764.26
| B |  | ARQUIVO 2 |  |  |  | 6887.09 | 7.15 | 963.2294
| 1 |  | SERVIÇOS PRELIMINARES |  |  |  | 128.87
CPOS | 1.1 | 04.02.140 | Retirada de estrutura metálica | kg | 27 | 1.8875 | 50.96
CPOS | 1.2 | 04.03.040 | Retirada de telhamento perfil e material qualquer, exceto barro | m² | 5.4 | 6.75 | 36.45
CPOS | 1.3 | 04.30.020 | Remoção de calha ou rufo | m | 10.7 | 3.875 | 41.46
| 2 |  | ALVENARIA |  |  |  | 682.49
CPOS | 2.1 | 14.01.020 | Alvenaria de embasamento em tijolo maciço comum | m³ | 0.45 | 735.5125 | 330.98
CPOS | 2.2 | 14.04.200 | Alvenaria de bloco cerâmico de vedação, uso revestido, de 9 cm | m² | 3.14 | 53.85 | 169.09
CPOS | 2.3 | 14.20.010 | Vergas, contravergas e pilaretes de concreto armado | m³ | 0.13 | 1403.2375 | 182.42
| 3 |  | REVESTIMENTO |  |  |  | 493.5
CPOS | 3.1 | 17.02.020 | Chapisco | m² | 14.32 | 5.7 | 81.62
CPOS | 3.2 | 17.02.120 | Emboço comum | m² | 14.32 | 17.9125 | 256.51
CPOS | 3.3 | 17.02.220 | Reboco | m² | 14.32 | 10.85 | 155.37
| 4 |  | COBERTURA |  |  |  | 2048.51
| 4.1 |  | TELHAMENTO |  |  |  | 2048.51
CPOS | 4.1.1 | 16.16.040 | Telha ondulada translúcida em polipropileno | m² | 5.4 | 66.725 | 360.32
CPOS | 4.1.2 | 16.33.062 | Calha, rufo, afins em chapa galvanizada nº 24 - corte 1,00 m | m | 10.7 | 157.775 | 1688.19
| 5 |  | ESQUADRIAS |  |  |  | 1970.43
| 5.1 |  | JANELAS |  |  |  | 1970.43
CPOS | 5.1.1 | 25.01.050 | Caixilho em alumínio maximar com vidro, linha comercial | m² | 2.4 | 821.0125 | 1970.43
| 6 |  | PINTURA |  |  |  | 1563.29
| 6.1 |  | PINTURA INTERNA |  |  |  | 1198.49
CPOS | 6.1.1 | 33.02.060 | Massa corrida a base de PVA | m² | 6.19 | 11.6375 | 72.04
CPOS | 6.1.2 | 33.10.050 | Tinta acrílica em massa, inclusive preparo | m² | 46.38 | 24.2875 | 1126.45
| 7 |  | PINTURA EXTERNA |  |  |  | 364.8
CPOS | 7.1 | 17.20.140 | Revestimento texturizado acrílico com microagregados minerais | m² | 7.16 | 26.3125 | 188.4
CPOS | 7.2 | 33.10.030 | Tinta acrílica antimofo em massa, inclusive preparo | m² | 7.16 | 24.6375 | 176.4
| C |  | SALA DE SEÇÕES |  |  |  | 8051.22
| 1 |  | PINTURA |  |  |  | 6851.54
| 1.1 |  | PINTURA INTERNA |  |  |  | 4049.29
CPOS | 1.1.1 | 33.02.060 | Massa corrida a base de PVA | m² | 15.91 | 11.6375 | 185.15
CPOS | 1.1.2 | 33.10.050 | Tinta acrílica em massa, inclusive preparo | m² | 159.1 | 24.2875 | 3864.14
| 1.2 |  | PINTURA EXTERNA |  |  |  | 2802.25
CPOS | 1.2.1 | 17.20.140 | Revestimento texturizado acrílico com microagregados minerais | m² | 55 | 26.3125 | 1447.19
CPOS | 1.2.2 | 33.10.030 | Tinta acrílica antimofo em massa, inclusive preparo | m² | 55 | 24.6375 | 1355.06
| 2 |  | INSTALAÇÕES ELÉTRICAS |  |  |  | 1199.68
CPOS | 2.1 | 40.01.020 | Caixa de ferro estampada 4´ x 2´ | un | 1 | 13.4875 | 13.49
CPOS | 2.2 | 39.03.160 | Cabo de cobre de 1,5 mm², isolamento 0,6/1 kV - isolação em PVC 70°C | m | 40 | 2.9375 | 117.5
CPOS | 2.3 | 38.19.020 | Eletroduto de PVC corrugado flexível leve, diâmetro externo de 20 mm | m | 15 | 14.4875 | 217.31
CPOS | 2.4 | 40.05.020 | Interruptor com 1 tecla simples e placa | cj | 1 | 21.675 | 21.68
CPOS | 2.5 | 41.31.040 | Luminária LED retangular de sobrepor com difusor translúcido, 4000 K, fluxo luminoso de 3350 3700 lm, potência de 31 a 37 W | un | 2 | 414.85 | 829.7
| D |  | AMPLIAÇÃO COPA/COZINHA |  |  |  | 2904.43
| 1 |  | SERVIÇOS PRELIMINARES |  |  |  | 657.46
CPOS | 1.1 | 03.02.020 | Demolição manual de alvenaria de fundação/embasamento | m³ | 0.19 | 101.25 | 19.24
CPOS | 1.2 | 03.02.040 | Demolição manual de alvenaria de elevação ou elemento vazado, incluindo revestimento | m³ | 1.65 | 67.5 | 111.38
CPOS | 1.3 | 03.04.020 | Demolição manual de revestimento cerâmico, incluindo a base | m² | 29.68 | 10.125 | 300.51
CPOS | 1.4 | 04.14.040 | Retirada de esquadria em vidro | m² | 0.36 | 37.4 | 13.46
CPOS | 1.5 | 04.08.020 | Retirada de folha de esquadria em madeira | un | 1 | 18.7125 | 18.71
CPOS | 1.6 | 04.08.040 | Retirada de guarnição, moldura e peças lineares em madeira, fixadas | m | 5 | 1.4375 | 7.19
CPOS | 1.7 | 04.08.060 | Retirada de batente com guarnição e peças lineares em madeira, chumbados | m | 5 | 11.225 | 56.13
CPOS | 1.8 | 04.17.020 | Remoção de aparelho de iluminação ou projetor fixo em teto, piso ou parede | un | 1 | 16.5875 | 16.59
CPOS | 1.9 | 04.11.020 | Retirada de aparelho sanitário incluindo acessórios | un | 2 | 36.9125 | 73.83
CPOS | 1.10 | 04.11.100 | Retirada de registro ou válvula aparentes | un | 1 | 27.0625 | 27.06
CPOS | 1.11 | 04.07.040 | Retirada de forro qualquer em placas ou tiras apoiadas | m² | 2.38 | 5.6125 | 13.36
| 2 |  | ESQUADRIAS |  |  |  | 792.54
| 2.1 |  | PORTA |  |  |  | 792.54
CPOS | 2.1.1 | 26.02.060 | Vidro temperado incolor de 10 mm | m² | 1.68 | 309.5 | 519.96
CPOS | 2.1.2 | 28.20.600 | Fechadura de centro com cilindro para porta em vidro temperado | un | 1 | 154.375 | 154.38
CPOS | 2.1.3 | 28.20.590 | Contra fechadura de centro para porta em vidro temperado | un | 1 | 118.2 | 118.2
| 3 |  | REVESTIMENTO |  |  |  | 1054.41
CPOS | 3.1 | 17.02.020 | Chapisco | m² | 10.35 | 5.7 | 59
CPOS | 3.2 | 17.02.120 | Emboço comum | m² | 10.35 | 17.9125 | 185.39
CPOS | 3.3 | 18.11.052 | Revestimento em placa cerâmica esmaltada, tipo monoporosa, retangular, assentado e rejuntado com argamassa industrializada | m² | 10.35 | 78.2625 | 810.02
| 4 |  | PISO |  |  |  | 250.38
CPOS | 4.1 | 17.05.020 | Piso com requadro em concreto simples sem controle de fck | m³ | 0.12 | 698.625 | 83.84
CPOS | 4.2 | 17.01.050 | Regularização de piso com nata de cimento | m² | 2.38 | 23.625 | 56.23
CPOS | 4.3 | 18.06.022 | Placa cerâmica esmaltada PEI-4 para área interna, grupo de absorção BIIa, resistência química A, assentado com argamassa colante industrializada | m² | 2.38 | 46.35 | 110.31
| 5 |  | FORRO |  |  |  | 149.64
CPOS | 5.1 | 22.03.070 | Forro em lâmina de PVC | m² | 2.38 | 62.875 | 149.64
| E |  | W.C MASCULINO/PNE |  |  |  | 1234.79
| 1 |  | SERVIÇOS PRELIMINARES |  |  |  | 139.27
CPOS | 1.1 | 03.02.020 | Demolição manual de alvenaria de fundação/embasamento | m³ | 0.04 | 101.25 | 4.05
CPOS | 1.2 | 03.02.040 | Demolição manual de alvenaria de elevação ou elemento vazado, incluindo revestimento | m³ | 0.24 | 67.5 | 16.2
CPOS | 1.3 | 03.04.020 | Demolição manual de revestimento cerâmico, incluindo a base | m² | 1.89 | 10.125 | 19.14
CPOS | 1.4 | 04.08.020 | Retirada de folha de esquadria em madeira | un | 1 | 18.7125 | 18.71
CPOS | 1.5 | 04.08.040 | Retirada de guarnição, moldura e peças lineares em madeira, fixadas | m | 5.1 | 1.4375 | 7.33
CPOS | 1.6 | 04.08.060 | Retirada de batente com guarnição e peças lineares em madeira, chumbados | m | 5.1 | 11.225 | 57.25
CPOS | 1.7 | 04.19.120 | Remoção de interruptores, tomadas, botão de campainha ou cigarra | un | 1 | 16.5875 | 16.59
| 2 |  | ALVENARIA |  |  |  | 143.88
CPOS | 2.1 | 14.04.200 | Alvenaria de bloco cerâmico de vedação, uso revestido, de 9 cm | m² | 1.89 | 53.85 | 101.78
CPOS | 2.3 | 14.20.010 | Vergas, contravergas e pilaretes de concreto armado | m³ | 0.03 | 1403.2375 | 42.1
| 3 |  | ESQUADRIAS |  |  |  | 120.03
| 3.1 |  | RECOLOCAÇÃO DE PORTA |  |  |  | 120.03
CPOS | 3.1.1 | 23.20.020 | Recolocação de batentes de madeira | un | 1 | 50.6875 | 50.69
CPOS | 3.1.2 | 23.20.040 | Recolocação de folhas de porta ou janela | un | 1 | 59.8375 | 59.84
CPOS | 3.1.3 | 23.20.060 | Recolocação de guarnição ou molduras | m | 5.1 | 1.8625 | 9.5
| 4 |  | REVESTIMENTO |  |  |  | 237.18
CPOS | 4.1 | 17.02.020 | Chapisco | m² | 3.78 | 5.7 | 21.55
CPOS | 4.2 | 17.02.120 | Emboço comum | m² | 3.78 | 17.9125 | 67.71
CPOS | 4.3 | 18.11.052 | Revestimento em placa cerâmica esmaltada, tipo monoporosa, retangular, assentado e rejuntado com argamassa industrializada | m² | 1.89 | 78.2625 | 147.92
| 5 |  | INSTALAÇÕES ELÉTRICAS |  |  |  | 136.99
CPOS | 5.1 | 40.01.020 | Caixa de ferro estampada 4´ x 2´ | un | 1 | 13.4875 | 13.49
CPOS | 5.2 | 39.03.160 | Cabo de cobre de 1,5 mm², isolamento 0,6/1 kV - isolação em PVC 70°C | m | 10 | 2.9375 | 29.38
CPOS | 5.3 | 38.19.020 | Eletroduto de PVC corrugado flexível leve, diâmetro externo de 20 mm | m | 5 | 14.4875 | 72.44
CPOS | 5.4 | 40.05.020 | Interruptor com 1 tecla simples e placa | cj | 1 | 21.675 | 21.68
| 6 |  | PINTURA |  |  |  | 457.44
| 6.1 |  | PINTURA INTERNA |  |  |  | 67.89
CPOS | 6.1.1 | 33.02.060 | Massa corrida a base de PVA | m² | 1.89 | 11.6375 | 21.99
CPOS | 6.1.2 | 33.10.050 | Tinta acrílica em massa, inclusive preparo | m² | 1.89 | 24.2875 | 45.9
| F |  | CONSTRUÇÃO W.C FEM |  |  |  | 15228.3362
| 1 |  | SERVIÇOS PRELIMINARES |  |  |  | 277.17
CPOS | 1.1 | 03.01.020 | Demolição manual de concreto simples | m³ | 0.26 | 185.625 | 48.26
CPOS | 1.2 | 03.02.020 | Demolição manual de alvenaria de fundação/embasamento | m³ | 0.22 | 101.25 | 22.28
CPOS | 1.3 | 03.02.040 | Demolição manual de alvenaria de elevação ou elemento vazado, incluindo revestimento | m³ | 1.27 | 67.5 | 85.73
CPOS | 1.4 | 04.14.040 | Retirada de esquadria em vidro | m² | 1.68 | 37.4 | 62.83
CPOS | 1.5 | 02.10.020 | Locação de obra de edificação | m² | 5.22 | 11.125 | 58.07
| 2 |  | INFRAESTRUTURA |  |  |  | 2731.2962
| 2.1 |  | ESTACAS PERFURADAS |  |  |  | 773.7
CPOS | 2.1.1 | 12.01.040 | Broca em concreto armado diâmetro de 25 cm - completa | m | 12 | 64.475 | 773.7
| 2.2 |  | BLOCOS |  |  |  | 1501.9094
CPOS | 2.2.1 | 06.01.020 | Escavação manual em solo de 1ª e 2ª categoria em campo aberto | m³ | 1.01 | 42.1875 | 42.6094
CPOS | 2.2.2 | 11.18.040 | Lastro de pedra britada | m³ | 0.14 | 140.6625 | 19.69
CPOS | 2.2.3 | 09.01.020 | Forma em madeira comum para fundação | m² | 4.32 | 74.825 | 323.24
CPOS | 2.2.4 | 10.01.040 | Armadura em barra de aço CA-50 (A ou B) fyk = 500 MPa | kg | 86 | 8.2 | 705.2
CPOS | 2.2.5 | 11.01.100 | Concreto usinado, fck = 20 MPa | m³ | 0.86 | 335.8 | 288.79
CPOS | 2.2.6 | 11.16.040 | Lançamento e adensamento de concreto ou massa em fundação | m³ | 0.86 | 142.3 | 122.38
| 2.3 |  | BALDRAME |  |  |  | 455.6869
CPOS | 2.3.1 | 06.01.020 | Escavação manual em solo de 1ª e 2ª categoria em campo aberto | m³ | 0.25 | 42.1875 | 10.5469
CPOS | 2.3.2 | 11.18.040 | Lastro de pedra britada | m³ | 0.06 | 140.6625 | 8.44
CPOS | 2.3.3 | 09.01.020 | Forma em madeira comum para fundação | m² | 2.54 | 74.825 | 190.06
CPOS | 2.3.4 | 10.01.040 | Armadura em barra de aço CA-50 (A ou B) fyk = 500 MPa | kg | 19 | 8.2 | 155.8
CPOS | 2.3.5 | 11.01.100 | Concreto usinado, fck = 20 MPa | m³ | 0.19 | 335.8 | 63.8
CPOS | 2.3.6 | 11.16.040 | Lançamento e adensamento de concreto ou massa em fundação | m³ | 0.19 | 142.3 | 27.04
| 3 |  | SUPERESTRUTURA |  |  |  | 2561.74
| 3.1 |  | PILARES |  |  |  | 955.89
CPOS | 3.1.1 | 09.01.030 | Forma em madeira comum para estrutura | m² | 1.18 | 161.025 | 190.01
CPOS | 3.1.2 | 10.01.040 | Armadura em barra de aço CA-50 (A ou B) fyk = 500 MPa | kg | 59 | 8.2 | 483.8
CPOS | 3.1.3 | 11.01.100 | Concreto usinado, fck = 20 MPa | m³ | 0.59 | 335.8 | 198.12
CPOS | 3.1.4 | 11.16.040 | Lançamento e adensamento de concreto ou massa em fundação | m³ | 0.59 | 142.3 | 83.96
| 3.2 |  | VIGA RESPALDO |  |  |  | 1352.46
CPOS | 3.2.1 | 09.01.030 | Forma em madeira comum para estrutura | m² | 5.9 | 161.025 | 950.05
CPOS | 3.2.2 | 10.01.040 | Armadura em barra de aço CA-50 (A ou B) fyk = 500 MPa | kg | 31 | 8.2 | 254.2
CPOS | 3.2.3 | 11.01.100 | Concreto usinado, fck = 20 MPa | m³ | 0.31 | 335.8 | 104.1
CPOS | 3.2.4 | 11.16.040 | Lançamento e adensamento de concreto ou massa em fundação | m³ | 0.31 | 142.3 | 44.11
| 3.3 |  | FORRO |  |  |  | 253.39
CPOS | 3.3.1 | 22.03.070 | Forro em lâmina de PVC | m² | 4.03 | 62.875 | 253.39
| 4 |  | ALVENARIA |  |  |  | 2208.47
CPOS | 4.1 | 14.01.020 | Alvenaria de embasamento em tijolo maciço comum | m³ | 0.44 | 735.5125 | 323.63
CPOS | 4.2 | 14.04.200 | Alvenaria de bloco cerâmico de vedação, uso revestido, de 9 cm | m² | 8.33 | 53.85 | 448.57
CPOS | 4.3 | 14.04.220 | Alvenaria de bloco cerâmico de vedação, uso revestido, de 19 cm | m² | 19.02 | 71.825 | 1366.11
CPOS | 4.4 | 14.20.010 | Vergas, contravergas e pilaretes de concreto armado | m³ | 0.05 | 1403.2375 | 70.16
| 5 |  | ESQUADRIAS |  |  |  | 549.01
| 5.1 |  | PORTAS E JANELAS |  |  |  | 549.01
CPOS | 5.1.1 | 24.20.020 | Recolocação de esquadrias metálicas | m² | 2.04 | 37.4 | 76.3
CPOS | 5.2.1 | 23.09.030 | Porta lisa com batente madeira - 70 x 210 cm | un | 1 | 472.7125 | 472.71
| 6 |  | REVESTIMENTO |  |  |  | 2472.34
CPOS | 6.1 | 17.02.020 | Chapisco | m² | 33.85 | 5.7 | 192.95
CPOS | 6.2 | 17.02.120 | Emboço comum | m² | 33.85 | 17.9125 | 606.34
CPOS | 6.3 | 17.02.220 | Reboco | m² | 14.48 | 10.85 | 157.11
CPOS | 6.4 | 18.11.052 | Revestimento em placa cerâmica esmaltada, tipo monoporosa, retangular, assentado e rejuntado com argamassa industrializada | m² | 19.37 | 78.2625 | 1515.94
| 7 |  | PISO |  |  |  | 442.76
CPOS | 7.1 | 17.05.020 | Piso com requadro em concreto simples sem controle de fck | m³ | 0.2 | 698.625 | 139.73
CPOS | 7.2 | 17.01.050 | Regularização de piso com nata de cimento | m² | 4.03 | 23.625 | 95.21
CPOS | 7.3 | 18.06.022 | Placa cerâmica esmaltada PEI-4 para área interna, grupo de absorção BIIa, resistência química A, assentado com argamassa colante industrializada | m² | 4.03 | 46.35 | 186.79
CPOS | 7.4 | 18.06.023 | Rodapé em placa cerâmica esmaltada PEI-4 para áreas internas, grupo de absorção BIIa, resistência química A, assentado com argamassa colante industrializada | m | 3.18 | 6.6125 | 21.03
| 8 |  | LOUÇAS E METAIS |  |  |  | 118.18
CPOS | 8.1 | 44.20.060 | Recolocação de aparelhos sanitários, incluindo acessórios | un | 2 | 59.0875 | 118.18
| 9 |  | INSTALAÇÕES HIDRAULICAS |  |  |  | 963.29
| 9.1 |  | TUBULAÇÃO - ÁGUA |  |  |  | 514.39
CPOS | 9.1.1 | 46.01.020 | Tubo de PVC rígido soldável marrom, DN= 25 mm, (3/4´), inclusive conexões | m | 4 | 25.9875 | 103.95
CPOS | 9.1.2 | 46.01.030 | Tubo de PVC rígido soldável marrom, DN= 32 mm, (1´), inclusive conexões | m | 10 | 32.725 | 327.25
CPOS | 9.1.3 | 47.01.030 | Registro de gaveta em latão fundido sem acabamento, DN= 1´ | un | 1 | 83.1875 | 83.19
| 9.2 |  | TUBULAÇÃO DE ESGOTO |  |  |  | 448.9
CPOS | 9.2.1 | 46.02.010 | Tubo de PVC rígido branco, pontas lisas, soldável, linha esgoto série normal, DN= 40 mm, inclusive conexões | m | 2 | 29.675 | 59.35
CPOS | 9.2.2 | 46.02.070 | Tubo de PVC rígido branco PxB com virola e anel de borracha, linha esgoto série normal, DN= 100 mm, inclusive conexões | m | 6 | 64.925 | 389.55
| 10 |  | INSTALAÇÕES ELÉTRICAS |  |  |  | 694.83
CPOS | 10.1 | 40.01.020 | Caixa de ferro estampada 4´ x 2´ | un | 1 | 13.4875 | 13.49
CPOS | 10.2 | 39.03.170 | Cabo de cobre de 2,5 mm², isolamento 0,6/1 kV - isolação em PVC 70°C | m | 40 | 3.7875 | 151.5
CPOS | 10.3 | 38.19.020 | Eletroduto de PVC corrugado flexível leve, diâmetro externo de 20 mm | m | 10 | 14.4875 | 144.88
CPOS | 10.4 | 40.04.480 | Conjunto 1 interruptor simples e 1 tomada 2P+T de 10 A, completo | cj | 1 | 31.025 | 31.03
CPOS | 10.5 | 41.31.010 | Luminária LED retangular de embutir com difusor translúcido, 4000 K, fluxo luminoso de 3520 a 3700 lm, potência de 31 a 37 W | un | 1 | 353.925 | 353.93
| 11 |  | PINTURA |  |  |  | 932.08
| 11.1 |  | PINTURA INTERNA |  |  |  | 354.58
CPOS | 11.1.1 | 33.02.060 | Massa corrida a base de PVA | m² | 9.87 | 11.6375 | 114.86
CPOS | 11.1.2 | 33.10.050 | Tinta acrílica em massa, inclusive preparo | m² | 9.87 | 24.2875 | 239.72
| 11.2 |  | PINTURA EXTERNA |  |  |  | 577.5
CPOS | 11.2.1 | 33.02.060 | Massa corrida a base de PVA | m² | 15.92 | 11.6375 | 185.27
CPOS | 11.2.2 | 33.10.030 | Tinta acrílica antimofo em massa, inclusive preparo | m² | 15.92 | 24.6375 | 392.23
| 12 |  | DRENAGEM PREDIAL |  |  |  | 1277.17
CPOS | 12.1 | 49.06.560 | Grelha com calha e cesto coletor para piso em aço inoxidável, largura de 20 cm | m | 1.05 | 1051.6 | 1104.18
CPOS | 12.2 | 46.02.060 | Tubo de PVC rígido branco PxB com virola e anel de borracha, linha esgoto série normal, DN= 75 mm, inclusive conexões | m | 3 | 57.6625 | 172.99
| G |  | ELEVAÇÃO DE COBERTURA |  |  |  | 8378.95
| 1 |  | SERVIÇOS PRELIMINARES |  |  |  | 436.61
CPOS | 1.1 | 04.02.090 | Retirada de estrutura em madeira pontaletada - telhas de barro | m² | 15.34 | 14.9625 | 229.52
CPOS | 1.2 | 04.03.020 | Retirada de telhamento em barro | m² | 15.34 | 13.5 | 207.09
| 2 |  | ELEVAÇÃO DE ALVENARIA |  |  |  | 936.62
CPOS | 2.1 | 14.01.020 | Alvenaria de embasamento em tijolo maciço comum | m³ | 0.84 | 735.5125 | 617.83
CPOS | 2.2 | 14.04.200 | Alvenaria de bloco cerâmico de vedação, uso revestido, de 9 cm | m² | 5.92 | 53.85 | 318.79
| 3 |  | COBERTURA |  |  |  | 7005.72
| 3.1 |  | TELHAMENTO |  |  |  | 7005.72
CPOS | 3.1.1 | 15.01.210 | Estrutura pontaletada para telhas de barro | m² | 22.8 | 100.45 | 2290.26
CPOS | 3.1.1 | 16.02.030 | Telha de barro tipo romana | m² | 22.8 | 51.95 | 1184.46
CPOS | 3.1.2 | 16.33.062 | Calha, rufo, afins em chapa galvanizada nº 24 - corte 1,00 m | m | 22.38 | 157.775 | 3531
| H |  | ELEVAÇÃO DE MURO DO FUNDO |  |  |  | 1452.18
| 1 |  | ELEVAÇÃO DE ALVENARIA |  |  |  | 546.6
CPOS | 1.1 | 14.01.020 | Alvenaria de embasamento em tijolo maciço comum | m³ | 0.25 | 735.5125 | 183.88
CPOS | 1.2 | 14.04.220 | Alvenaria de bloco cerâmico de vedação, uso revestido, de 19 cm | m² | 5.05 | 71.825 | 362.72
| 2 |  | REVESTIMENTO |  |  |  | 676.32
CPOS | 2.1 | 17.02.020 | Chapisco | m² | 6.32 | 5.7 | 36.02
CPOS | 2.2 | 17.02.120 | Emboço comum | m² | 6.32 | 17.9125 | 113.21
CPOS | 2.3 | 17.02.220 | Reboco | m² | 6.32 | 10.85 | 68.57
| 11.2 |  | PINTURA EXTERNA |  |  |  | 229.26
CPOS | 11.2.1 | 33.02.060 | Massa corrida a base de PVA | m² | 6.32 | 11.6375 | 73.55
CPOS | 11.2.2 | 33.10.030 | Tinta acrílica antimofo em massa, inclusive preparo | m² | 6.32 | 24.6375 | 155.71
| I |  | LIMPEZA FINAL DA OBRA |  |  |  | 1654.81
| 1 |  | SERVIÇO COMPLEMENTAR |  |  |  | 1654.81
CPOS | 1.1 | 55.01.020 | Limpeza final da obra | m² | 140.09 | 11.8125 | 1654.81
CPOS
| T O T A L G E R A L: |  |  |  |  | 90061.9887
Pontes Gestal/SP - 18 de Setembro de 2019
ART nº. 28027230191216213
Engª Civil - Responsável
|  | Câmara Municipal de Pontes Gestal |  | Fernando da Silva Filho
|  | Proprietario |  | CREA nº. 5060083105

## Quantitativo
MEMORIAL DE CALCULO
OBRA: REFORMA E AMPLIAÇÃO DA CÂMARA MUNICIPAL
RECURSOS: RECURSOS PRÓPRIOS
LOCAL: RUA NATALE PAZIN (ANTIGA AV. 08), Nº 575 - CENTRO
PROPRIETÁRIO: CÂMARA MUNICIPAL DE PONTES GESTAL
CONSTRUÇÃO DE RECEPÇÃO
1 | SERVIÇOS PRELIMINARES
1.1 | CPOS 176 | 02.08.020 | Placa de identificação para obra
RECEPÇÃO
PLACA | C (m) | h (m) |  | A(m²) |  |  | TOTAL GERAL DO ITEM:
| 1.5 | 1 |  | 1.5 |  |  | 1.5 | m²
TOTAL |  |  |  | 1.5
1.2 | CPOS 176 | 03.01.020 | Demolição manual de concreto simples
RECEPÇÃO
PISO | C (m) | h (m) | L (m) | V (m³) |  |  | TOTAL GERAL DO ITEM:
| 5.3 | 0.05 | 3.6 | 0.954 |  |  | 0.954 | m³
TOTAL |  |  |  | 0.954
1.3 | CPOS 176 | 03.02.020 | Demolição manual de alvenaria de fundação/embasamento
RECEPÇÃO
PAREDE | C (m) | h (m) | L (m) | V (m³) |  |  | TOTAL GERAL DO ITEM:
P1 | 6.3 | 0.3 | 0.25 | 0.4725 |  |  | 0.5325 | m³
P2 | 1 | 0.3 | 0.2 | 0.06
TOTAL |  |  |  | 0.5325
1.4 | CPOS 176 | 03.02.040 | Demolição manual de alvenaria de elevação ou elemento vazado, incluindo revestimento
RECEPÇÃO
PAREDE | C (m) | h (m) | L (m) | V (m³) |  |  | TOTAL GERAL DO ITEM:
P1 | 6.3 | 1 | 0.25 | 1.575 |  |  | 2.325 | m³
P2 | 1 | 5 | 0.15 | 0.75
TOTAL |  |  |  | 2.325
1.5 | CPOS 176 | 04.09.020 | Retirada de esquadria metálica em geral
RECEPÇÃO
| C (m) | h (m) | Desconto (m²) | A(m²) |  |  | TOTAL GERAL DO ITEM:
PORTÃO | 3.45 | 2 | 0 | 6.9 |  |  | 9.18 | m²
Toldo da Fachada | 2.28 | 1 | 0 | 2.28
TOTAL |  |  |  | 9.18
1.6 | CPOS 176 | 04.14.040 | Retirada de esquadria em vidro
RECEPÇÃO
| C (m) | h (m) | Desconto (m²) | A(m²) |  |  | TOTAL GERAL DO ITEM:
JANELA | 2 | 2.5 | 0 | 5 |  |  | 6.68 | m²
PORTA | 0.8 | 2.1 | 0 | 1.68
TOTAL |  |  |  | 6.68
1.7 | CPOS 176 | 04.17.020 | Remoção de aparelho de iluminação ou projetor fixo em teto, piso ou parede
RECEPÇÃO
|  |  |  | Unidade |  |  | TOTAL GERAL DO ITEM:
Refletor em Parede |  |  |  | 1 |  |  | 1 | un
TOTAL |  |  |  | 1
1.8 | CPOS 176 | 02.10.020 | Locação de obra de edificação
RECEPÇÃO
Tipo | C (m) | L (m) |  | A (m²) |  |  | TOTAL GERAL DO ITEM:
Locação | 3.85 | 5.3 |  | 20.405 |  |  | 20.405 | un
TOTAL |  |  |  | 20.405
2 | INFRAESTRUTURA
2.1 | ESTACAS PERFURADAS
2.1.1 | CPOS 176 | 12.01.040 | Broca em concreto armado diâmetro de 25 cm - completa
RECEPÇÃO
Tipo | C (m) | Unidade |  | C (m) |  |  | TOTAL GERAL DO ITEM:
Brocas | 3 | 7 |  | 21 |  |  | 21 | m
TOTAL |  |  |  | 21
2.2 | BLOCOS
2.2.1 | CPOS 176 | 06.01.020 | Escavação manual em solo de 1ª e 2ª categoria em campo aberto
RECEPÇÃO
Tipo | C (m) | h (m) | L (m) | Unidade | V (m³) |  | TOTAL GERAL DO ITEM:
Escav. | 0.6 | 0.7 | 0.6 | 7 | 1.764 |  | 1.764 | m³
TOTAL |  |  |  |  | 1.764
2.2.2 | CPOS 176 | 11.18.040 | Lastro de pedra britada
RECEPÇÃO
Tipo | C (m) | h (m) | L (m) | Unidade | V (m³) |  | TOTAL GERAL DO ITEM:
Base | 0.6 | 0.1 | 0.6 | 7 | 0.252 |  | 0.252 | m³
TOTAL |  |  |  |  | 0.252
2.2.3 | CPOS 176 | 09.01.020 | Forma em madeira comum para fundação
RECEPÇÃO
Tipo | Lado 01 | Lado 02 | h (m) | Unidade | A (m²) |  | TOTAL GERAL DO ITEM:
Forma | 0.6 | 0.6 | 0.6 | 7 | 7.56 |  | 7.56 | m²
TOTAL |  |  |  |  | 7.56
2.2.4 | CPOS 176 | 10.01.040 | Armadura em barra de aço CA-50 (A ou B) fyk = 500 MPa
RECEPÇÃO
Tipo | Vol. De Concr (m³) | Aço = 100kg/m³ |  | Peso (kg) |  |  | TOTAL GERAL DO ITEM:
Armação | 1.51 | 100 |  | 151 |  |  | 151 | kg
TOTAL |  |  |  | 151
2.2.5 | CPOS 176 | 11.01.100 | Concreto usinado, fck = 20 MPa
RECEPÇÃO
Tipo | C (m) | h (m) | L (m) | Unidade | V (m³) |  | TOTAL GERAL DO ITEM:
Concreto | 0.6 | 0.6 | 0.6 | 7 | 1.512 |  | 1.512 | m³
TOTAL |  |  |  |  | 1.512
2.2.6 | CPOS 176 | 11.16.040 | Lançamento e adensamento de concreto ou massa em fundação
RECEPÇÃO
Tipo | C (m) | h (m) | L (m) | Unidade | V (m³) |  | TOTAL GERAL DO ITEM:
Concreto | 0.6 | 0.6 | 0.6 | 7 | 1.512 |  | 1.512 | m³
TOTAL |  |  |  |  | 1.512
2.3 | BALDRAME
2.3.1 | CPOS 176 | 06.01.020 | Escavação manual em solo de 1ª e 2ª categoria em campo aberto
RECEPÇÃO
Tipo | C (m) | h (m) | L (m) | Desconto do Comp. (m) | V (m³) |  | TOTAL GERAL DO ITEM:
B1 | 5.3 | 0.4 | 0.2 | 1.8 | 0.28 |  | 1.016 | m³
B2 | 5.3 | 0.4 | 0.2 | 1.8 | 0.28
B3 | 3.45 | 0.4 | 0.2 | 0.6 | 0.228
B4 | 3.45 | 0.4 | 0.2 | 0.6 | 0.228
TOTAL |  |  |  |  | 1.016
2.3.2 | CPOS 176 | 11.18.040 | Lastro de pedra britada
RECEPÇÃO
Tipo | C (m) | h (m) | L (m) | Desconto do Comp. (m) | V (m³) |  | TOTAL GERAL DO ITEM:
B1 | 5.3 | 0.1 | 0.2 | 1.8 | 0.07 |  | 0.254 | m³
B2 | 5.3 | 0.1 | 0.2 | 1.8 | 0.07
B3 | 3.45 | 0.1 | 0.2 | 0.6 | 0.057
B4 | 3.45 | 0.1 | 0.2 | 0.6 | 0.057
TOTAL |  |  |  |  | 0.254
2.3.3 | CPOS 176 | 09.01.020 | Forma em madeira comum para fundação
RECEPÇÃO
Tipo | C (m) | 2 lados | h (m) | Desconto do Comp. (m) | A (m²) |  | TOTAL GERAL DO ITEM:
VB1 | 5.3 | 2 | 0.4 | 1.8 | 2.8 |  | 10.16 | m²
VB2 | 5.3 | 2 | 0.4 | 1.8 | 2.8
VB3 | 3.45 | 2 | 0.4 | 0.6 | 2.28
VB4 | 3.45 | 2 | 0.4 | 0.6 | 2.28
TOTAL |  |  |  |  | 10.16
2.3.4 | CPOS 176 | 10.01.040 | Armadura em barra de aço CA-50 (A ou B) fyk = 500 MPa
RECEPÇÃO
Tipo | Vol. De Concr (m³) | Aço = 100kg/m³ |  | Peso (kg) |  |  | TOTAL GERAL DO ITEM:
Armação | 0.76 | 100 |  | 76 |  |  | 76 | kg
TOTAL |  |  |  | 76
2.3.5 | CPOS 176 | 11.01.100 | Concreto usinado, fck = 20 MPa
RECEPÇÃO
Tipo | C (m) | h (m) | L (m) | Desconto do Comp. (m) | V (m³) |  | TOTAL GERAL DO ITEM:
VB1 | 5.3 | 0.3 | 0.2 | 1.8 | 0.21 |  | 0.762 | m³
VB2 | 5.3 | 0.3 | 0.2 | 1.8 | 0.21
VB3 | 3.45 | 0.3 | 0.2 | 0.6 | 0.171
VB4 | 3.45 | 0.3 | 0.2 | 0.6 | 0.171
TOTAL |  |  |  |  | 0.762
3 | SUPERESTRUTURA
3.1 | PILARES
3.1.1 | CPOS 176 | 09.01.030 | Forma em madeira comum para estrutura
RECEPÇÃO
Tipo | Lado 01 | Lado 02 | h (m) | A (m²) |  |  | TOTAL GERAL DO ITEM:
P1 | 0.14 | 0.26 | 6.4 | 0.46592 |  |  | 2.3369 | m²
P2 | 0.14 | 0.26 | 5 | 0.364
P3 | 0.14 | 0.26 | 5 | 0.364
P4 | 0.14 | 0.26 | 3 | 0.2184
P5 | 0.14 | 0.26 | 3 | 0.2184
P6 | 0.14 | 0.26 | 3.3 | 0.24024
P7 | 0.14 | 0.26 | 6.4 | 0.46592
TOTAL |  |  |  | 2.3369
3.1.2 | CPOS 176 | 10.01.040 | Armadura em barra de aço CA-50 (A ou B) fyk = 500 MPa
RECEPÇÃO
Tipo | Vol. De Concr (m³) | Aço = 100kg/m³ |  | Peso (kg) |  |  | TOTAL GERAL DO ITEM:
Armação | 1.17 | 100 |  | 117 |  |  | 117 | kg
TOTAL |  |  |  | 117
3.1.3 | CPOS 176 | 11.01.100 | Concreto usinado, fck = 20 MPa
RECEPÇÃO
Tipo | Lado 01 | Lado 02 | h (m) | Vol (m³) |  |  | TOTAL GERAL DO ITEM:
P1 | 0.14 | 0.26 | 6.4 | 0.23296 |  |  | 1.1684 | m³
P2 | 0.14 | 0.26 | 5 | 0.182
P3 | 0.14 | 0.26 | 5 | 0.182
P4 | 0.14 | 0.26 | 3 | 0.1092
P5 | 0.14 | 0.26 | 3 | 0.1092
P6 | 0.14 | 0.26 | 3.3 | 0.12012
P7 | 0.14 | 0.26 | 6.4 | 0.23296
TOTAL |  |  |  | 1.1684
3.1.4 | CPOS 176 | 11.16.040 | Lançamento e adensamento de concreto ou massa em fundação
RECEPÇÃO
Tipo | Lado 01 | Lado 02 | h (m) | Vol (m³) |  |  | TOTAL GERAL DO ITEM:
P1 | 0.14 | 0.26 | 6.4 | 0.23296 |  |  | 1.1684 | m³
P2 | 0.14 | 0.26 | 5 | 0.182
P3 | 0.14 | 0.26 | 5 | 0.182
P4 | 0.14 | 0.26 | 3 | 0.1092
P5 | 0.14 | 0.26 | 3 | 0.1092
P6 | 0.14 | 0.26 | 3.3 | 0.12012
P7 | 0.14 | 0.26 | 6.4 | 0.23296
TOTAL |  |  |  | 1.1684
3.2 | VIGA RESPALDO
3.2.1 | CPOS 176 | 09.01.030 | Forma em madeira comum para estrutura
RECEPÇÃO
Tipo | C (m) | 2 lados | h(m) | A (m²) |  |  | TOTAL GERAL DO ITEM:
V1 | 5.3 | 2 | 0.4 | 4.24 |  |  | 14.08 | m²
V2 | 5.3 | 2 | 0.4 | 4.24
V3 | 3.45 | 2 | 0.4 | 2.76
V4 - Iluminação | 2.55 | 2 | 0.4 | 2.04
V5 - Iluminação | 1 | 2 | 0.4 | 0.8
TOTAL |  |  |  | 14.08
3.2.2 | CPOS 176 | 10.01.040 | Armadura em barra de aço CA-50 (A ou B) fyk = 500 MPa
RECEPÇÃO
Tipo | Vol. De Concr (m³) | Aço = 100kg/m³ |  | Peso (kg) |  |  | TOTAL GERAL DO ITEM:
Armação | 0.74 | 100 |  | 74 |  |  | 74 | kg
TOTAL |  |  |  | 74
3.2.3 | CPOS 176 | 11.01.100 | Concreto usinado, fck = 20 MPa
RECEPÇÃO
Tipo | C (m) | h (m) | L (m) | A (m²) |  |  | TOTAL GERAL DO ITEM:
V1 | 5.3 | 0.3 | 0.14 | 0.2226 |  |  | 0.7392 | m³
V2 | 5.3 | 0.3 | 0.14 | 0.2226
V3 | 3.45 | 0.3 | 0.14 | 0.1449
V4 | 2.55 | 0.3 | 0.14 | 0.1071
V5 | 1 | 0.3 | 0.14 | 0.042
TOTAL |  |  |  | 0.7392
3.2.4 | CPOS 176 | 11.16.040 | Lançamento e adensamento de concreto ou massa em fundação
RECEPÇÃO
Tipo | C (m) | h (m) | L (m) | A (m²) |  |  | TOTAL GERAL DO ITEM:
V1 | 5.3 | 0.3 | 0.14 | 0.2226 |  |  | 0.7392 | m³
V2 | 5.3 | 0.3 | 0.14 | 0.2226
V3 | 3.45 | 0.3 | 0.14 | 0.1449
V4 | 2.55 | 0.3 | 0.14 | 0.1071
V5 | 1 | 0.3 | 0.14 | 0.042
TOTAL |  |  |  | 0.7392
3.3 | LAJE
3.3.1 | CPOS 176 | 13.01.130 | Laje pré-fabricada mista vigota treliçada/lajota cerâmica - LT 12 (8+4) e capa com concreto de 25 MPa
RECEPÇÃO
Tipo | C (m) | h (m) | L (m) | A (m²) |  |  | TOTAL GERAL DO ITEM:
Laje 1 |  |  |  | 11.77 | (área cad) |  | 12.85 | m³
Laje 2 -Fachada |  |  |  | 1.08 | (área cad)
TOTAL |  |  |  | 12.85
4 | ALVENARIA
4.1 | CPOS 176 | 14.01.020 | Alvenaria de embasamento em tijolo maciço comum
RECEPÇÃO
Tipo | C (m) | h (m) | L (m) |  | V (m³) |  | TOTAL GERAL DO ITEM:
VB1 | 5.3 | 0.3 | 0.2 |  | 0.318 |  | 0.732 | m³
VB3 | 3.45 | 0.3 | 0.2 |  | 0.207
VB4 | 3.45 | 0.3 | 0.2 |  | 0.207
TOTAL |  |  |  |  | 0.732
4.2 | CPOS 176 | 14.04.200 | Alvenaria de bloco cerâmico de vedação, uso revestido, de 9 cm
RECEPÇÃO
Tipo | C (m) | h (m) | Desconto (m²) | A (m²) |  |  | TOTAL GERAL DO ITEM:
P1 | 3.45 | 6.4 | 4.68 | 17.4 |  |  | 44.075 | m²
P2 | 1 | 6.4 |  | 6.4
P3 | 1 | 6.4 |  | 6.4
P4-Iluminação | 2.55 | 2.5 |  | 6.375
P5-Iluminação | 1 | 2.5 |  | 2.5
Fechamento Janela | 2 | 2.5 |  | 5
TOTAL |  |  |  | 44.075
4.3 | CPOS 176 | 14.04.220 | Alvenaria de bloco cerâmico de vedação, uso revestido, de 19 cm
RECEPÇÃO
Tipo | C (m) | h (m) |  | A (m²) |  |  | TOTAL GERAL DO ITEM:
P1A | 4.3 | 5 |  | 21.5 |  |  | 28.86 | m²
P1B | 1.15 | 6.4 |  | 7.36
TOTAL |  |  |  | 28.86
4.4 | CPOS 176 | 14.20.010 | Vergas, contravergas e pilaretes de concreto armado
RECEPÇÃO
| C (m) | Transpassa (0,20 cada lado) | Verga e Contraverga | Espessura (m) | h(m) | Vol (m³) | TOTAL GERAL DO ITEM:
JANELA | 2 | 0.4 | 2 | 0.14 | 0.1 | 0.0672 | 0.07168 | m³
PORTA | 0.8 | 0.4 |  | 0.14 | 0.1 | 0.00448
TOTAL | [5 empty] | 0.07168
5 | COBERTURA
5.1 | ESTRUTURA METÁLICA
5.1.1 | CPOS 176 | 15.03.030 | Fornecimento e montagem de estrutura em aço ASTM-A36, sem pintura
RECEPÇÃO
Tipo | A(m²) | Aço = 12kg/m² |  | Peso (kg) |  |  | TOTAL GERAL DO ITEM:
Cobertura | 11.77 | 12 |  | 141.24 | (área cad) |  | 141.24 | kg
TOTAL |  |  |  | 141.24
5.2 | TELHAMENTO
5.2.1 | CPOS 176 | 16.13.140 | Telhamento em chapa de aço galvanizado autoportante, perfil trapezoidal, com espessura de 0,80 mm e altura de 120 mm
RECEPÇÃO
Tipo |  |  |  | A(m²) |  |  | TOTAL GERAL DO ITEM:
Cobertura |  |  |  | 11.77 | (área cad) |  | 11.77 | m²
TOTAL |  |  |  | 11.77
5.2.2 | CPOS 176 | 16.33.062 | Calha, rufo, afins em chapa galvanizada nº 24 - corte 1,00 m
RECEPÇÃO
Tipo |  |  |  | L (m) |  |  | TOTAL GERAL DO ITEM:
P1 |  |  |  | 5.45 |  |  | 18.9 | m
P2 |  |  |  | 1
P3 |  |  |  | 5.45
P4 |  |  |  | 3.45
P5 -Iluminação |  |  |  | 2.55
P6- Iluminação |  |  |  | 1
TOTAL |  |  |  | 18.9
5.2.2 | CPOS 176 | 16.33.052 | Calha, rufo, afins em chapa galvanizada nº 24 - corte 0,50 m
Fachada Inteira
Tipo |  |  |  | L (m) |  |  | TOTAL GERAL DO ITEM:
P1 |  |  |  | 11.04 |  |  | 17.04 | m
P2 |  |  |  | 1
P3 |  |  |  | 1
P4 |  |  |  | 1
P5 |  |  |  | 1
P6 |  |  |  | 1
P7 |  |  |  | 1
TOTAL |  |  |  | 17.04
6 | ESQUADRIAS
6.1 | PORTAS E JANELAS
6.1.1 | CPOS 176 | 24.20.020 | Recolocação de esquadrias metálicas
RECEPÇÃO
| C (m) | h (m) | Desconto (m²) | A(m²) |  |  | TOTAL GERAL DO ITEM:
JANELA | 2 | 2.5 | 0 | 5 |  |  | 8.96 | m²
PORTA | 0.8 | 2.1 | 0 | 1.68
LAVANDERIA
Toldo | 2.28 | 1 | 0 | 2.28
TOTAL |  |  |  | 8.96
6.2 | ÁREA DE ILUMINAÇÃO
6.2.1 | CPOS 176 | 26.02.060 | Vidro temperado incolor de 10 mm
RECEPÇÃO
Tipo | C (m) | h (m) |  | A (m²) |  |  | TOTAL GERAL DO ITEM:
P4-Iluminação | 2.55 | 2.1 |  | 5.355 |  |  | 9.135 | m²
Porta Vidro | 1 | 2.1 |  | 2.1
Porta Vidro Fachada | 0.8 | 2.1 |  | 1.68
TOTAL |  |  |  | 9.135
6.2.2 | CPOS 176 | 28.20.600 | Fechadura de centro com cilindro para porta em vidro temperado
RECEPÇÃO
|  |  |  | Unidade |  |  | TOTAL GERAL DO ITEM:
Porta- Iluminação |  |  |  | 2 |  |  | 2 | un
TOTAL |  |  |  | 2
6.2.3 | CPOS 176 | 28.20.590 | Contra fechadura de centro para porta em vidro temperado
RECEPÇÃO
|  |  |  | Unidade |  |  | TOTAL GERAL DO ITEM:
Porta- Iluminação |  |  |  | 2 |  |  | 2 | un
TOTAL |  |  |  | 2
7 | REVESTIMENTO
7.1 | CPOS 176 | 17.02.020 | Chapisco
RECEPÇÃO
Tipo | C (m) | h (m) | Desconto (m²) | 2 lados | A (m²) |  | TOTAL GERAL DO ITEM:
P1A | 4.3 | 5 |  | 2 | 43 |  | 145.87 | m²
P1B | 1.15 | 6.4 |  | 2 | 14.72
P2 | 1 | 6.4 |  | 2 | 12.8
P3-Iluminação | 1 | 2.5 |  | 2 | 5
P4 | 1 | 6.4 |  | 2 | 12.8
P5-Iluminação | 2.55 | 2.5 |  | 2 | 12.75
P6 | 3.45 | 6.4 | 4.68 | 2 | 34.8
Fech. Janela | 2 | 2.5 |  | 2 | 10
TOTAL |  |  |  |  | 145.87
7.2 | CPOS 176 | 17.02.120 | Emboço comum
RECEPÇÃO
Tipo | C (m) | h (m) | Desconto (m²) | 2 lados | A (m²) |  | TOTAL GERAL DO ITEM:
P1A | 4.3 | 5 |  | 2 | 43 |  | 145.87 | m²
P1B | 1.15 | 6.4 |  | 2 | 14.72
P2 | 1 | 6.4 |  | 2 | 12.8
P3-Iluminação | 1 | 2.5 |  | 2 | 5
P4 | 1 | 6.4 |  | 2 | 12.8
P5-Iluminação | 2.55 | 2.5 |  | 2 | 12.75
P6 | 3.45 | 6.4 | 4.68 | 2 | 34.8
Fech. Janela | 2 | 2.5 |  | 2 | 10
TOTAL |  |  |  |  | 145.87
7.3 | CPOS 176 | 17.02.220 | Reboco
RECEPÇÃO
Tipo | C (m) | h (m) | Desconto (m²) | 2 lados | A (m²) |  | TOTAL GERAL DO ITEM:
P1A | 4.3 | 5 |  | 2 | 43 |  | 145.87 | m²
P1B | 1.15 | 6.4 |  | 2 | 14.72
P2 | 1 | 6.4 |  | 2 | 12.8
P3-Iluminação | 1 | 2.5 |  | 2 | 5
P4 | 1 | 6.4 |  | 2 | 12.8
P5-Iluminação | 2.55 | 2.5 |  | 2 | 12.75
P6 | 3.45 | 6.4 | 4.68 | 2 | 34.8
Fech. Janela | 2 | 2.5 |  | 2 | 10
TOTAL |  |  |  |  | 145.87
8 | PISO
8.1 | CPOS 176 | 17.05.020 | Piso com requadro em concreto simples sem controle de fck
RECEPÇÃO
Tipo |  | A (m²) | Espesura (m) | Vol (m³) |  |  | TOTAL GERAL DO ITEM:
Iluminação |  | 2.55 | 0.05 | 0.1275 |  |  | 0.716 | m³
Recepção |  | 11.77 | 0.05 | 0.5885
TOTAL |  |  |  | 0.716
8.2 | CPOS 176 | 17.01.050 | Regularização de piso com nata de cimento
RECEPÇÃO
Tipo |  |  |  | A (m²) |  |  | TOTAL GERAL DO ITEM:
Iluminação |  |  |  | 2.55 | (área cad) |  | 14.32 | m²
Recepção |  |  |  | 11.77 | (área cad)
TOTAL |  |  |  | 14.32
8.3 | CPOS 176 | 18.06.022 | Placa cerâmica esmaltada PEI-4 para área interna, grupo de absorção BIIa, resistência química A, assentado com argamassa colante industrializada
RECEPÇÃO
Tipo |  |  |  | A (m²) |  |  | TOTAL GERAL DO ITEM:
Recepção |  |  |  | 11.77 | (área cad) |  | 11.77 | m²
TOTAL |  |  |  | 11.77
8.3 | CPOS 176 | 18.06.023 | Rodapé em placa cerâmica esmaltada PEI-4 para áreas internas, grupo de absorção BIIa, resistência química A, assentado com argamassa colante industrializada
RECEPÇÃO
PAREDE |  |  |  | L (m) |  |  | TOTAL GERAL DO ITEM:
P1 |  |  |  | 4.15 |  |  | 13.6 | m
P2 |  |  |  | 4.15
P3 |  |  |  | 2.65
P4 |  |  |  | 2.65
TOTAL |  |  |  | 13.6
9 | DRENAGEM PREDIAL
9.1 | CPOS 176 | 49.06.560 | Grelha com calha e cesto coletor para piso em aço inoxidável, largura de 20 cm
RECEPÇÃO
Tipo |  | Comprimento (m) | Desconto (m) |  |  |  | TOTAL GERAL DO ITEM:
Área de Iluminação |  | 1 | 0.14 | 0.86 |  |  | 0.86 | m
TOTAL |  |  |  | 0.86
9.2 | CPOS 176 | 46.02.060 | Tubo de PVC rígido branco PxB com virola e anel de borracha, linha esgoto série normal, DN= 75 mm, inclusive conexões
RECEPÇÃO
Tipo |  | Comprimento (m) | Desconto (m) |  |  |  | TOTAL GERAL DO ITEM:
Horizontal |  | 7.3 |  | 7.3 |  |  | 14.3 | m
Vertical |  | 7 |  | 7
TOTAL |  |  |  | 14.3
10 | INSTALAÇÕES ELÉTRICAS
10.1 | CPOS 176 | 37.13.600 | Disjuntor termomagnético, unipolar 127/220 V, corrente de 10 A até 30 A
RECEPÇÃO
Tipo |  |  |  | Unidade |  |  | TOTAL GERAL DO ITEM:
Recepção |  |  |  | 1 |  |  | 1 | un
TOTAL |  |  |  | 1
10.2 | CPOS 176 | 40.01.020 | Caixa de ferro estampada 4´ x 2´
RECEPÇÃO
Tipo | Perimetro | Perimetro/5 |  | Unidade |  |  | TOTAL GERAL DO ITEM:
Tomada | 15.2 | 3.04 |  | 4 |  |  | 5 | un
Interruptor |  |  |  | 1
TOTAL |  |  |  | 5
10.3 | CPOS 176 | 39.03.170 | Cabo de cobre de 2,5 mm², isolamento 0,6/1 kV - isolação em PVC 70°C
RECEPÇÃO
Tipo | Unidade | Quantidade Fios | Comprimento (m) | L (m) |  |  | TOTAL GERAL DO ITEM:
Tomada | 4 | 3 | 5 | 60 |  |  | 160 | m
Interruptor | 1 | 2 | 5 | 10
Iluminação | 1 | 6 | 15 | 90
TOTAL |  |  |  | 160
10.4 | CPOS 176 | 38.19.020 | Eletroduto de PVC corrugado flexível leve, diâmetro externo de 20 mm
RECEPÇÃO
Tipo |  |  | Comprimento (m) |  |  |  | TOTAL GERAL DO ITEM:
Tomada |  |  | 5 |  |  |  | 25 | m
Interruptor |  |  | 5
Iluminação |  |  | 15
TOTAL |  |  | 25
10.5 | CPOS 176 | 40.04.460 | Tomada 2P+T de 20 A - 250 V, completa
RECEPÇÃO
Tipo | Perimetro | Perimetro/5 |  | Unidade |  |  | TOTAL GERAL DO ITEM:
Tomada | 15.2 | 3.04 |  | 4 |  |  | 4 | un
TOTAL |  |  |  | 4
10.6 | CPOS 176 | 40.05.020 | Interruptor com 1 tecla simples e placa
RECEPÇÃO
Tipo | Perimetro | Perimetro/5 |  | Unidade |  |  | TOTAL GERAL DO ITEM:
Interruptor |  |  |  | 1 |  |  | 1 | un
TOTAL |  |  |  | 1
11 | PINTURA
11.1 | PINTURA INTERNA
11.1.1 | CPOS 176 | 33.02.060 | Massa corrida a base de PVA
RECEPÇÃO
Tipo | C (m) | h (m) | Desconto (m²) | A (m²) |  |  | TOTAL GERAL DO ITEM:
P1 | 3.45 | 6.4 | 4.68 | 17.4 |  |  | 50.845 | m²
P2 | 1 | 6.4 |  | 6.4
P3 | 1 | 6.4 |  | 6.4
P4-Iluminação | 2.55 | 2.5 |  | 6.375
P5-Iluminação | 1 | 2.5 |  | 2.5
Laje |  |  |  | 11.77
TOTAL |  |  |  | 50.845
11.1.2 | CPOS 176 | 33.10.050 | Tinta acrílica em massa, inclusive preparo
RECEPÇÃO
Tipo | C (m) | h (m) | Desconto (m²) | A (m²) |  |  | TOTAL GERAL DO ITEM:
P1 | 3.45 | 6.4 | 4.68 | 17.4 |  |  | 50.845 | m²
P2 | 1 | 6.4 |  | 6.4
P3 | 1 | 6.4 |  | 6.4
P4-Iluminação | 2.55 | 2.5 |  | 6.375
P5-Iluminação | 1 | 2.5 |  | 2.5
Laje |  |  |  | 11.77
TOTAL |  |  |  | 50.845
11.2 | PINTURA EXTERNA
11.2.1 | CPOS 176 | 17.20.140 | Revestimento texturizado acrílico com microagregados minerais
RECEPÇÃO
Tipo | C (m) | h (m) |  | A (m²) |  |  | TOTAL GERAL DO ITEM:
P1A | 4.3 | 5 |  | 21.5 |  |  | 31.02 | m²
P1B | 1.15 | 6.4 |  | 7.36
Laje Face Sup |  |  |  | 1.08
Laje Face Inf |  |  |  | 1.08
TOTAL |  |  |  | 31.02
11.2.2 | CPOS 176 | 33.10.030 | Tinta acrílica antimofo em massa, inclusive preparo
RECEPÇÃO
Tipo | C (m) | h (m) |  | A (m²) |  |  | TOTAL GERAL DO ITEM:
P1A | 4.3 | 5 |  | 21.5 |  |  | 31.02 | m²
P1B | 1.15 | 6.4 |  | 7.36
Laje Face Sup |  |  |  | 1.08
Laje Face Inf |  |  |  | 1.08
TOTAL |  |  |  | 31.02
ARQUIVO 2
1 | SERVIÇOS PRELIMINARES
1.1 | CPOS 176 | 04.02.140 | Retirada de estrutura metálica
ARQUIVO 2
Tipo | A(m²) | Aço = 5kg/m² |  | Peso (kg) |  |  | TOTAL GERAL DO ITEM:
Cobertura | 5.4 | 5 |  | 27 |  |  | 27 | kg
TOTAL |  |  |  | 27
1.2 | CPOS 176 | 04.03.040 | Retirada de telhamento perfil e material qualquer, exceto barro
ARQUIVO 2
Tipo |  |  |  | A(m²) |  |  | TOTAL GERAL DO ITEM:
Cobertura |  |  |  | 5.4 | (área cad) |  | 5.4 | m²
TOTAL |  |  |  | 5.4
1.3 | CPOS 176 | 04.30.020 | Remoção de calha ou rufo
ARQUIVO 2
Tipo |  |  |  | L(m) |  |  | TOTAL GERAL DO ITEM:
P1 |  |  |  | 2.65 | (área cad) |  | 10.7 | m²
P2 |  |  |  | 2.65
P3 |  |  |  | 2.7
P4 |  |  |  | 2.7
TOTAL |  |  |  | 10.7
2 | ALVENARIA
2.1 | CPOS 176 | 14.01.020 | Alvenaria de embasamento em tijolo maciço comum
ARQUIVO 2
Tipo | C (m) | h (m) | Espessura (m) | Vol (m³) |  |  | TOTAL GERAL DO ITEM:
P1 | 2.7 | 0.3 | 0.14 | 0.1134 |  |  | 0.4494 | m³
P2 | 2.7 | 0.3 | 0.14 | 0.1134
P3 | 2.65 | 0.3 | 0.14 | 0.1113
P4 | 2.65 | 0.3 | 0.14 | 0.1113
TOTAL |  |  |  | 0.4494
2.2 | CPOS 176 | 14.04.200 | Alvenaria de bloco cerâmico de vedação, uso revestido, de 9 cm
ARQUIVO 2
Tipo | C (m) | h (m) | Desconto (m²) | Vol (m³) |  |  | TOTAL GERAL DO ITEM:
P1A | 2.7 | 0.2 |  | 0.54 |  |  | 3.1415 | m³
P1B | 2.7 | 0.21 |  | 0.567
P2A | 2.7 | 0.2 |  | 0.54
P2B | 2.7 | 0.21 |  | 0.567
P3 | 2.65 | 0.2 |  | 0.53
P4 | 2.65 | 0.15 |  | 0.3975
TOTAL |  |  |  | 3.1415
2.3 | CPOS 176 | 14.20.010 | Vergas, contravergas e pilaretes de concreto armado
ARQUIVO 2
| C (m) | Transpassa (0,20 cada lado) | Verga e Contraverga | Espessura (m) | h(m) | Vol (m³) | TOTAL GERAL DO ITEM:
JANELA 1 | 2 | 0.4 | 2 | 0.14 | 0.1 | 0.0672 | 0.1344 | m³
JANELA 2 | 2 | 0.4 | 2 | 0.14 | 0.1 | 0.0672
TOTAL | [5 empty] | 0.1344
3 | REVESTIMENTO
3.1 | CPOS 176 | 17.02.020 | Chapisco
ARQUIVO
Tipo | C (m) | h (m) | Desconto (m²) | 2 lados | A (m²) |  | TOTAL GERAL DO ITEM:
P1A | 2.7 | 0.5 |  | 2 | 2.7 |  | 14.323 | m²
P1B | 2.7 | 0.36 |  | 2 | 1.944
P2A | 2.7 | 0.5 |  | 2 | 2.7
P2B | 2.7 | 0.36 |  | 2 | 1.944
P3 | 2.65 | 0.5 |  | 2 | 2.65
P4 | 2.65 | 0.45 |  | 2 | 2.385
TOTAL |  |  |  |  | 14.323
3.2 | CPOS 176 | 17.02.120 | Emboço comum
ARQUIVO
Tipo | C (m) | h (m) | Desconto (m²) | 2 lados | A (m²) |  | TOTAL GERAL DO ITEM:
P1A | 2.7 | 0.5 |  | 2 | 2.7 |  | 14.323 | m²
P1B | 2.7 | 0.36 |  | 2 | 1.944
P2A | 2.7 | 0.5 |  | 2 | 2.7
P2B | 2.7 | 0.36 |  | 2 | 1.944
P3 | 2.65 | 0.5 |  | 2 | 2.65
P4 | 2.65 | 0.45 |  | 2 | 2.385
TOTAL |  |  |  |  | 14.323
3.3 | CPOS 176 | 17.02.220 | Reboco
ARQUIVO
Tipo | C (m) | h (m) | Desconto (m²) | 2 lados | A (m²) |  | TOTAL GERAL DO ITEM:
P1A | 2.7 | 0.5 |  | 2 | 2.7 |  | 14.323 | m²
P1B | 2.7 | 0.36 |  | 2 | 1.944
P2A | 2.7 | 0.5 |  | 2 | 2.7
P2B | 2.7 | 0.36 |  | 2 | 1.944
P3 | 2.65 | 0.5 |  | 2 | 2.65
P4 | 2.65 | 0.45 |  | 2 | 2.385
TOTAL |  |  |  |  | 14.323
4 | COBERTURA
4.1 | TELHAMENTO
4.1.1 | CPOS 176 | 16.16.040 | Telha ondulada translúcida em polipropileno
ARQUIVO 2
Tipo |  |  |  | A(m²) |  |  | TOTAL GERAL DO ITEM:
Cobertura |  |  |  | 5.4 | (área cad) |  | 5.4 | m²
TOTAL |  |  |  | 5.4
4.1.2 | CPOS 176 | 16.33.062 | Calha, rufo, afins em chapa galvanizada nº 24 - corte 1,00 m
ARQUIVO 2
Tipo |  |  |  | L(m) |  |  | TOTAL GERAL DO ITEM:
P1 |  |  |  | 2.65 | (área cad) |  | 10.7 | m²
P2 |  |  |  | 2.65
P3 |  |  |  | 2.7
P4 |  |  |  | 2.7
TOTAL |  |  |  | 10.7
5 | ESQUADRIAS
5.1 | JANELAS
5.1.1 | CPOS 176 | 25.01.050 | Caixilho em alumínio maximar com vidro, linha comercial
ARQUIVO 2
| C (m) | h (m) | Desconto (m²) | A(m²) |  |  | TOTAL GERAL DO ITEM:
JANELA1 | 2 | 0.6 | 0 | 1.2 |  |  | 2.4 | m²
JANELA2 | 2 | 0.6 | 0 | 1.2
TOTAL |  |  |  | 2.4
6 | PINTURA
6.1 | PINTURA INTERNA
6.1.1 | CPOS 176 | 33.02.060 | Massa corrida a base de PVA
ARQUIVO 2
PAREDE | C (m) | h (m) | Desconto (m²) | A (m²) |  |  | TOTAL GERAL DO ITEM:
P1A | 2.3 | 0.5 |  | 1.15 |  |  | 6.1885 | m²
P1B | 2.3 | 0.36 |  | 0.828
P2A | 2.3 | 0.5 |  | 1.15
P2B | 2.3 | 0.36 |  | 0.828
P3 | 2.35 | 0.5 |  | 1.175
P4 | 2.35 | 0.45 |  | 1.0575
TOTAL |  |  |  | 6.1885
6.1.2 | CPOS 176 | 33.10.050 | Tinta acrílica em massa, inclusive preparo
ARQUIVO 2
PAREDE | C (m) | h (m) | Desconto (m²) | A (m²) |  |  | TOTAL GERAL DO ITEM:
P1A | 2.3 | 4.78 | 0.7 | 10.294 |  |  | 46.3785 | m²
P1B | 2.3 | 0.36 |  | 0.828
P2A | 2.3 | 4.78 | 0.7 | 10.294
P2B | 2.3 | 0.36 |  | 0.828
P3 | 2.35 | 5.5 |  | 12.925
P4 | 2.35 | 4.77 |  | 11.2095
TOTAL |  |  |  | 46.3785
7 | PINTURA EXTERNA
7.1 | CPOS 176 | 17.20.140 | Revestimento texturizado acrílico com microagregados minerais
ARQUIVO 2
PAREDE | C (m) | h (m) |  | A (m²) |  |  | TOTAL GERAL DO ITEM:
P1A | 2.7 | 0.5 |  | 1.35 |  |  | 7.1615 | m²
P1B | 2.7 | 0.36 |  | 0.972
P2A | 2.7 | 0.5 |  | 1.35
P2B | 2.7 | 0.36 |  | 0.972
P3 | 2.65 | 0.5 |  | 1.325
P4 | 2.65 | 0.45 |  | 1.1925
TOTAL |  |  |  | 7.1615
7.2 | CPOS 176 | 33.10.030 | Tinta acrílica antimofo em massa, inclusive preparo
ARQUIVO 2
PAREDE | C (m) | h (m) |  | A (m²) |  |  | TOTAL GERAL DO ITEM:
P1A | 2.7 | 0.5 |  | 1.35 |  |  | 7.1615 | m²
P1B | 2.7 | 0.36 |  | 0.972
P2A | 2.7 | 0.5 |  | 1.35
P2B | 2.7 | 0.36 |  | 0.972
P3 | 2.65 | 0.5 |  | 1.325
P4 | 2.65 | 0.45 |  | 1.1925
TOTAL |  |  |  | 7.1615
SALA DE SEÇÕES
1 | PINTURA
1.1 | PINTURA INTERNA
1.1.1 | CPOS 176 | 33.02.060 | Massa corrida a base de PVA
SALA DE SEÇÕES
PAREDE | C (m) | h (m) | Desconto (m²) | Porcentagem | A (m²) |  | TOTAL GERAL DO ITEM:
P1 | 14.3 | 4 | 2.2 | 10% | 5.5 |  | 15.91 | m²
P2 | 14.3 | 4 | 0 | 10% | 5.72
P3 | 6.94 | 4 | 0 | 10% | 2.776
P4 | 6.94 | 4 | 8.62 | 10% | 1.914
TOTAL |  |  |  |  | 15.91
1.1.2 | CPOS 176 | 33.10.050 | Tinta acrílica em massa, inclusive preparo
SALA DE SEÇÕES
PAREDE | C (m) | h (m) | Desconto (m²) | A (m²) |  |  | TOTAL GERAL DO ITEM:
P1 | 14.3 | 4 | 2.2 | 55 |  |  | 159.1 | m²
P2 | 14.3 | 4 | 0 | 57.2
P3 | 6.94 | 4 | 0 | 27.76
P4 | 6.94 | 4 | 8.62 | 19.14
TOTAL |  |  |  | 159.1
1.2 | PINTURA EXTERNA
1.2.1 | CPOS 176 | 17.20.140 | Revestimento texturizado acrílico com microagregados minerais
SALA DE SEÇÕES - FACHADA
PAREDE | C (m) | h (m) | Desconto (m²) | Faces (un) | A (m²) |  | TOTAL GERAL DO ITEM:
P1 | 7.19 | 6.4 | 8.62 |  | 37.396 |  | 54.996 | m²
DET 1 | 1 | 3.3 | 0 | 2 | 6.6
DET 2 | 1 | 3.3 | 0 | 2 | 6.6
LAJE | 2.2 | 1 | 0 | 2 | 4.4
TOTAL |  |  |  |  | 54.996
1.2.2 | CPOS 176 | 33.10.030 | Tinta acrílica antimofo em massa, inclusive preparo
SALA DE SEÇÕES - FACHADA
PAREDE | C (m) | h (m) | Desconto (m²) | Faces (un) | A (m²) |  | TOTAL GERAL DO ITEM:
P1 | 7.19 | 6.4 | 8.62 | 1 | 37.396 |  | 54.996 | m²
DET 1 | 1 | 3.3 | 0 | 2 | 6.6
DET 2 | 1 | 3.3 | 0 | 2 | 6.6
LAJE | 2.2 | 1 | 0 | 2 | 4.4
TOTAL |  |  |  |  | 54.996
2 | INSTALAÇÕES ELÉTRICAS
2.1 | CPOS 176 | 40.01.020 | Caixa de ferro estampada 4´ x 2´
SALA DE SEÇÕES
Tipo | Perimetro | Perimetro/5 |  | Unidade |  |  | TOTAL GERAL DO ITEM:
Interruptor |  |  |  | 1 |  |  | 1 | un
TOTAL |  |  |  | 1
2.2 | CPOS 176 | 39.03.160 | Cabo de cobre de 1,5 mm², isolamento 0,6/1 kV - isolação em PVC 70°C
SALA DE SEÇÕES
Tipo | Unidade | Quantidade Fios | Comprimento (m) | L (m) |  |  | TOTAL GERAL DO ITEM:
Interruptor | 1 | 2 | 5 | 10 |  |  | 40 | m
Iluminação | 1 | 3 | 10 | 30
TOTAL |  |  |  | 40
2.3 | CPOS 176 | 38.19.020 | Eletroduto de PVC corrugado flexível leve, diâmetro externo de 20 mm
SALA DE SEÇÕES
Tipo |  |  | Comprimento (m) |  |  |  | TOTAL GERAL DO ITEM:
Interruptor |  |  | 5 |  |  |  | 15 | m
Iluminação |  |  | 10
TOTAL |  |  | 15
2.4 | CPOS 176 | 40.05.020 | Interruptor com 1 tecla simples e placa
SALA DE SEÇÕES
Tipo |  |  | Unidade |  |  |  | TOTAL GERAL DO ITEM:
Interruptor |  |  | 1 |  |  |  | 1 | un
TOTAL |  |  | 1
2.5 | CPOS 176 | 41.31.040 | Luminária LED retangular de sobrepor com difusor translúcido, 4000 K, fluxo luminoso de 3350 3700 lm, potência de 31 a 37 W
SALA DE SEÇÕES
Tipo |  |  | Unidade |  |  |  | TOTAL GERAL DO ITEM:
Interruptor |  |  | 1 |  |  |  | 1 | un
TOTAL |  |  | 1
AMPLIAÇÃO COPA/COZINHA
1 | SERVIÇOS PRELIMINARES
1.1 | CPOS 176 | 03.02.020 | Demolição manual de alvenaria de fundação/embasamento
W.C FEM
PAREDE | C (m) | h (m) | L (m) | V (m³) |  |  | TOTAL GERAL DO ITEM:
P1 | 2.05 | 0.3 | 0.15 | 0.09225 |  |  | 0.19125 | m³
P2 | 1.4 | 0.3 | 0.15 | 0.063
IMP. PORTA | 0.8 | 0.3 | 0.15 | 0.036
TOTAL |  |  |  | 0.19125
1.2 | CPOS 176 | 03.02.040 | Demolição manual de alvenaria de elevação ou elemento vazado, incluindo revestimento
W.C FEM
PAREDE | C (m) | h (m) | L (m) | V (m³) |  |  | TOTAL GERAL DO ITEM:
P1 | 2.05 | 2.7 | 0.15 | 0.83025 |  |  | 1.6493 | m³
P2 | 1.4 | 2.7 | 0.15 | 0.567
IMP. PORTA | 0.8 | 2.1 | 0.15 | 0.252
TOTAL |  |  |  | 1.6493
1.3 | CPOS 176 | 03.04.020 | Demolição manual de revestimento cerâmico, incluindo a base
W.C FEM
Tipo | C (m) | h (m) | Desconto (m²) | Lados | A (m²) |  | TOTAL GERAL DO ITEM:
P1 | 2.05 | 3 |  | 2 | 12.3 |  | 29.68 | m²
P2 | 1.4 | 3 |  | 1 | 4.2
P3 | 0.8 | 3 |  | 1 | 2.4
P4 | 1.4 | 3 |  | 2 | 8.4
Piso |  |  |  |  | 2.38 | (área cad)
TOTAL |  |  |  |  | 29.68
1.4 | CPOS 176 | 04.14.040 | Retirada de esquadria em vidro
W.C FEM
JANELA | C (m) | h (m) |  | A (m²) |  |  | TOTAL GERAL DO ITEM:
J1 | 0.6 | 0.6 |  | 0.36 |  |  | 0.36 | m²
TOTAL |  |  |  | 0.36
1.5 | CPOS 176 | 04.08.020 | Retirada de folha de esquadria em madeira
W.C FEM
PORTA |  |  |  | Unidade |  |  | TOTAL GERAL DO ITEM:
P1 |  |  |  | 1 |  |  | 1 | un
TOTAL |  |  |  | 1
1.6 | CPOS 176 | 04.08.040 | Retirada de guarnição, moldura e peças lineares em madeira, fixadas
W.C FEM
PORTA | C (m) |  |  | C (m) |  |  | TOTAL GERAL DO ITEM:
P1 | 5 |  |  | 5 |  |  | 5 | m
TOTAL |  |  |  | 5
1.7 | CPOS 176 | 04.08.060 | Retirada de batente com guarnição e peças lineares em madeira, chumbados
W.C FEM
PORTA | C (m) |  |  | C (m) |  |  | TOTAL GERAL DO ITEM:
P1 | 5 |  |  | 5 |  |  | 5 | m
TOTAL |  |  |  | 5
1.8 | CPOS 176 | 04.17.020 | Remoção de aparelho de iluminação ou projetor fixo em teto, piso ou parede
W.C FEM
|  |  |  | Unidade |  |  | TOTAL GERAL DO ITEM:
Lampada |  |  |  | 1 |  |  | 1 | m
TOTAL |  |  |  | 1
1.9 | CPOS 176 | 04.11.020 | Retirada de aparelho sanitário incluindo acessórios
W.C FEM
|  |  |  | Unidade |  |  | TOTAL GERAL DO ITEM:
Vaso |  |  |  | 1 |  |  | 2 | un
Pia |  |  |  | 1
TOTAL |  |  |  | 2
1.10 | CPOS 176 | 04.11.100 | Retirada de registro ou válvula aparentes
W.C FEM
|  |  |  | Unidade |  |  | TOTAL GERAL DO ITEM:
Registro |  |  |  | 1 |  |  | 1 | m
TOTAL |  |  |  | 1
1.11 | CPOS 176 | 04.07.040 | Retirada de forro qualquer em placas ou tiras apoiadas
W.C FEM
|  |  |  | A (m²) |  |  | TOTAL GERAL DO ITEM:
Forro |  |  |  | 2.38 | (área cad) |  | 2.38 | m²
TOTAL |  |  |  | 2.38
2 | ESQUADRIAS
2.1 | PORTA
2.1.1 | CPOS 176 | 26.02.060 | Vidro temperado incolor de 10 mm
W.C FEM
PORTA | C(m) | h(m) | Desconto(m²) | Unidade |  |  | TOTAL GERAL DO ITEM:
P1 | 0.8 | 2.1 | 0 | 1.68 |  |  | 1.68 | un
TOTAL |  |  |  | 1.68
2.1.2 | CPOS 176 | 28.20.600 | Fechadura de centro com cilindro para porta em vidro temperado
W.C FEM
PORTA |  |  |  | Unidade |  |  | TOTAL GERAL DO ITEM:
P1 |  |  |  | 1 |  |  | 1 | un
TOTAL |  |  |  | 1
2.1.3 | CPOS 176 | 28.20.590 | Contra fechadura de centro para porta em vidro temperado
W.C FEM
PORTA | C (m) |  |  | C (m) |  |  | TOTAL GERAL DO ITEM:
P1 | 5 |  |  | 5 |  |  | 5 | m
TOTAL |  |  |  | 5
3 | REVESTIMENTO
3.1 | CPOS 176 | 17.02.020 | Chapisco
COPA/COZINHA
Tipo | C (m) | h (m) | Desconto (m²) | Lados | A (m²) |  | TOTAL GERAL DO ITEM:
P1A | 1.4 | 3 |  | 1 | 4.2 |  | 10.35 | m²
P1B | 2.05 | 3 |  | 1 | 6.15
TOTAL |  |  |  |  | 10.35
3.2 | CPOS 176 | 17.02.120 | Emboço comum
COPA/COZINHA
Tipo | C (m) | h (m) | Desconto (m²) | Lados | A (m²) |  | TOTAL GERAL DO ITEM:
P1A | 1.4 | 3 |  | 1 | 4.2 |  | 10.35 | m²
P1B | 2.05 | 3 |  | 1 | 6.15
TOTAL |  |  |  |  | 10.35
3.3 | CPOS 176 | 18.11.052 | Revestimento em placa cerâmica esmaltada, tipo monoporosa, retangular, assentado e rejuntado com argamassa industrializada
COPA/COZINHA
Tipo | C (m) | h (m) | Desconto (m²) | Lados | A (m²) |  | TOTAL GERAL DO ITEM:
P1A | 1.4 | 3 |  | 1 | 4.2 |  | 10.35 | m²
P1B | 2.05 | 3 |  | 1 | 6.15
TOTAL |  |  |  |  | 10.35
4 | PISO
4.1 | CPOS 176 | 17.05.020 | Piso com requadro em concreto simples sem controle de fck
COPA/COZINHA
|  | A (m²) | h (m) | Vol (m³) |  |  | TOTAL GERAL DO ITEM:
Piso |  | 2.38 | 0.05 | 0.119 | (área cad) |  | 0.119 | m³
TOTAL |  |  |  | 0.119
4.2 | CPOS 176 | 17.01.050 | Regularização de piso com nata de cimento
COPA/COZINHA
|  |  |  | A (m²) |  |  | TOTAL GERAL DO ITEM:
Piso |  |  |  | 2.38 | (área cad) |  | 2.38 | m²
TOTAL |  |  |  | 2.38
4.3 | CPOS 176 | 18.06.022 | Placa cerâmica esmaltada PEI-4 para área interna, grupo de absorção BIIa, resistência química A, assentado com argamassa colante industrializada
COPA/COZINHA
|  |  |  | A (m²) |  |  | TOTAL GERAL DO ITEM:
Piso |  |  |  | 2.38 | (área cad) |  | 2.38 | m²
TOTAL |  |  |  | 2.38
5 | FORRO
5.1 | CPOS 176 | 22.03.070 | Forro em lâmina de PVC
COPA/COZINHA
|  |  |  | A (m²) |  |  | TOTAL GERAL DO ITEM:
Piso |  |  |  | 2.38 | (área cad) |  | 2.38 | m²
TOTAL |  |  |  | 2.38
W.C MASCULINO/PNE
1 | SERVIÇOS PRELIMINARES
1.1 | CPOS 176 | 03.02.020 | Demolição manual de alvenaria de fundação/embasamento
W.C MASC PNE
PAREDE | C (m) | h (m) | L (m) | V (m³) |  |  | TOTAL GERAL DO ITEM:
P1 | 0.9 | 0.3 | 0.15 | 0.0405 |  |  | 0.0405 | m³
TOTAL |  |  |  | 0.0405
1.2 | CPOS 176 | 03.02.040 | Demolição manual de alvenaria de elevação ou elemento vazado, incluindo revestimento
W.C MASC PNE
PAREDE | C (m) | h (m) | L (m) | V (m³) |  |  | TOTAL GERAL DO ITEM:
P1 | 0.9 | 1.8 | 0.15 | 0.243 |  |  | 0.243 | m³
TOTAL |  |  |  | 0.243
1.3 | CPOS 176 | 03.04.020 | Demolição manual de revestimento cerâmico, incluindo a base
W.C MASC PNE
Tipo | C (m) | h (m) | Desconto (m²) | Lados | A (m²) |  | TOTAL GERAL DO ITEM:
P1 | 0.9 | 2.1 |  | 1 | 1.89 |  | 1.89 | m²
TOTAL |  |  |  |  | 1.89
1.4 | CPOS 176 | 04.08.020 | Retirada de folha de esquadria em madeira
W.C MASC PNE
PORTA |  |  |  | Unidade |  |  | TOTAL GERAL DO ITEM:
P1 |  |  |  | 1 |  |  | 1 | un
TOTAL |  |  |  | 1
1.5 | CPOS 176 | 04.08.040 | Retirada de guarnição, moldura e peças lineares em madeira, fixadas
W.C MASC PNE
PORTA | C (m) |  |  | C (m) |  |  | TOTAL GERAL DO ITEM:
P1 | 5.1 |  |  | 5.1 |  |  | 5.1 | m
TOTAL |  |  |  | 5.1
1.6 | CPOS 176 | 04.08.060 | Retirada de batente com guarnição e peças lineares em madeira, chumbados
W.C MASC PNE
PORTA | C (m) |  |  | C (m) |  |  | TOTAL GERAL DO ITEM:
P1 | 5.1 |  |  | 5.1 |  |  | 5.1 | m
TOTAL |  |  |  | 5.1
1.7 | CPOS 176 | 04.19.120 | Remoção de interruptores, tomadas, botão de campainha ou cigarra
W.C MASC PNE
|  |  |  | Unidade |  |  | TOTAL GERAL DO ITEM:
Interruptor |  |  |  | 1 |  |  | 1 | un
TOTAL |  |  |  | 1
2 | ALVENARIA
2.1 | CPOS 176 | 14.04.200 | Alvenaria de bloco cerâmico de vedação, uso revestido, de 9 cm
W.C MASC PNE
Tipo | C (m) | h (m) | Desconto (m²) | A (m²) |  |  | TOTAL GERAL DO ITEM:
P1 | 0.9 | 2.1 |  | 1.89 |  |  | 1.89 | m²
TOTAL |  |  |  | 1.89
2.3 | CPOS 176 | 14.20.010 | Vergas, contravergas e pilaretes de concreto armado
W.C MASC PNE
Tipo | C (m) | h (m) | L (m) | Vol (m³) |  |  | TOTAL GERAL DO ITEM:
P1 | 1.3 | 0.15 | 0.15 | 0.02925 |  |  | 0.02925 | m³
TOTAL |  |  |  | 0.02925
3 | ESQUADRIAS
3.1 | RECOLOCAÇÃO DE PORTA
3.1.1 | CPOS 176 | 23.20.020 | Recolocação de batentes de madeira
W.C FEM
PORTA |  |  |  | Unidade |  |  | TOTAL GERAL DO ITEM:
P1 |  |  |  | 1 |  |  | 1 | un
TOTAL |  |  |  | 1
3.1.2 | CPOS 176 | 23.20.040 | Recolocação de folhas de porta ou janela
W.C FEM
PORTA |  |  |  | Unidade |  |  | TOTAL GERAL DO ITEM:
P1 |  |  |  | 1 |  |  | 1 | un
TOTAL |  |  |  | 1
3.1.3 | CPOS 176 | 23.20.060 | Recolocação de guarnição ou molduras
W.C FEM
PORTA | C (m) |  |  | C (m) |  |  | TOTAL GERAL DO ITEM:
P1 | 5.1 |  |  | 5.1 |  |  | 5.1 | m
TOTAL |  |  |  | 5.1
4 | REVESTIMENTO
4.1 | CPOS 176 | 17.02.020 | Chapisco
W.C MASC PNE
Tipo | C (m) | h (m) | Desconto (m²) | Lados | A (m²) |  | TOTAL GERAL DO ITEM:
P1 | 0.9 | 2.1 |  | 2 | 3.78 |  | 3.78 | m²
TOTAL |  |  |  |  | 3.78
4.2 | CPOS 176 | 17.02.120 | Emboço comum
W.C MASC PNE
Tipo | C (m) | h (m) | Desconto (m²) | Lados | A (m²) |  | TOTAL GERAL DO ITEM:
P1 | 0.9 | 2.1 |  | 2 | 3.78 |  | 3.78 | m²
TOTAL |  |  |  |  | 3.78
4.3 | CPOS 176 | 18.11.052 | Revestimento em placa cerâmica esmaltada, tipo monoporosa, retangular, assentado e rejuntado com argamassa industrializada
W.C MASC PNE
Tipo | C (m) | h (m) | Desconto (m²) | Lados | A (m²) |  | TOTAL GERAL DO ITEM:
P1 | 0.9 | 2.1 |  | 1 | 1.89 |  | 1.89 | m²
TOTAL |  |  |  |  | 1.89
5 | INSTALAÇÕES ELÉTRICAS
5.1 | CPOS 176 | 40.01.020 | Caixa de ferro estampada 4´ x 2´
SALA DE SEÇÕES
Tipo | Perimetro |  |  | Unidade |  |  | TOTAL GERAL DO ITEM:
Interruptor |  |  |  | 1 |  |  | 1 | un
TOTAL |  |  |  | 1
5.2 | CPOS 176 | 39.03.160 | Cabo de cobre de 1,5 mm², isolamento 0,6/1 kV - isolação em PVC 70°C
SALA DE SEÇÕES
Tipo | Unidade | Quantidade Fios | Comprimento (m) | L (m) |  |  | TOTAL GERAL DO ITEM:
Interruptor | 1 | 2 | 5 | 10 |  |  | 10 | m
TOTAL |  |  |  | 10
5.3 | CPOS 176 | 38.19.020 | Eletroduto de PVC corrugado flexível leve, diâmetro externo de 20 mm
SALA DE SEÇÕES
Tipo |  |  | Comprimento (m) |  |  |  | TOTAL GERAL DO ITEM:
Interruptor |  |  | 5 |  |  |  | 5 | m
TOTAL |  |  | 5
5.4 | CPOS 176 | 40.05.020 | Interruptor com 1 tecla simples e placa
SALA DE SEÇÕES
Tipo |  |  | Unidade |  |  |  | TOTAL GERAL DO ITEM:
Interruptor |  |  | 1 |  |  |  | 1 | un
TOTAL |  |  | 1
6 | PINTURA
6.1 | PINTURA INTERNA
6.1.1 | CPOS 176 | 33.02.060 | Massa corrida a base de PVA
W.C MASC PNE
Tipo | C (m) | h (m) | Desconto (m²) | Lados | A (m²) |  | TOTAL GERAL DO ITEM:
P1 | 0.9 | 2.1 |  | 1 | 1.89 |  | 1.89 | m²
TOTAL |  |  |  |  | 1.89
6.1.2 | CPOS 176 | 33.10.050 | Tinta acrílica em massa, inclusive preparo
W.C MASC PNE
Tipo | C (m) | h (m) | Desconto (m²) | Lados | A (m²) |  | TOTAL GERAL DO ITEM:
P1 | 0.9 | 2.1 |  | 1 | 1.89 |  | 1.89 | m²
TOTAL |  |  |  |  | 1.89
CONSTRUÇÃO W.C FEM
1 | SERVIÇOS PRELIMINARES
1.1 | CPOS 176 | 03.01.020 | Demolição manual de concreto simples
HALL04
PISO | C (m) | h (m) | L (m) | V (m³) |  |  | TOTAL GERAL DO ITEM:
| 1.49 | 0.05 | 1.9 | 0.14155 |  |  | 0.26115 | m³
W.C FEM
PISO | C (m) | h (m) | L (m) | V (m³)
| 1.3 | 0.05 | 1.84 | 0.1196
TOTAL |  |  |  | 0.26115
1.2 | CPOS 176 | 03.02.020 | Demolição manual de alvenaria de fundação/embasamento
W.C FEM
PAREDE | C (m) | h (m) | L (m) | V (m³) |  |  | TOTAL GERAL DO ITEM:
P1 | 2.99 | 0.3 | 0.25 | 0.22425 |  |  | 0.22425 | m³
TOTAL |  |  |  | 0.22425
1.3 | CPOS 176 | 03.02.040 | Demolição manual de alvenaria de elevação ou elemento vazado, incluindo revestimento
W.C FEM
PAREDE | C (m) | h (m) | L (m) | V (m³) |  |  | TOTAL GERAL DO ITEM:
P1 | 2.99 | 1.7 | 0.25 | 1.2707 |  |  | 1.2707 | m³
TOTAL |  |  |  | 1.2707
1.4 | CPOS 176 | 04.14.040 | Retirada de esquadria em vidro
HALL 04
| C (m) | h (m) | Desconto (m²) | A(m²) |  |  | TOTAL GERAL DO ITEM:
PORTA | 0.8 | 2.1 | 0 | 1.68 |  |  | 1.68 | m²
TOTAL |  |  |  | 1.68
1.5 | CPOS 176 | 02.10.020 | Locação de obra de edificação
HALL04
PISO | C (m) |  | L (m) | A (m²) |  |  | TOTAL GERAL DO ITEM:
| 1.49 |  | 1.9 | 2.831 |  |  | 5.223 | m²
W.C FEM
PISO
| 1.3 |  | 1.84 | 2.392
TOTAL |  |  |  | 5.223
2 | INFRAESTRUTURA
2.1 | ESTACAS PERFURADAS
2.1.1 | CPOS 176 | 12.01.040 | Broca em concreto armado diâmetro de 25 cm - completa
W.C FEM/HALL 04
Tipo | C (m) | Unidade |  | C (m) |  |  | TOTAL GERAL DO ITEM:
Brocas | 3 | 4 |  | 12 |  |  | 12 | m
TOTAL |  |  |  | 12
2.2 | BLOCOS
2.2.1 | CPOS 176 | 06.01.020 | Escavação manual em solo de 1ª e 2ª categoria em campo aberto
W.C FEM/HALL 04
Tipo | C (m) | h (m) | L (m) | Unidade | V (m³) |  | TOTAL GERAL DO ITEM:
Escav. | 0.6 | 0.7 | 0.6 | 4 | 1.008 |  | 1.008 | m³
TOTAL |  |  |  |  | 1.008
2.2.2 | CPOS 176 | 11.18.040 | Lastro de pedra britada
W.C FEM/HALL 04
Tipo | C (m) | h (m) | L (m) | Unidade | V (m³) |  | TOTAL GERAL DO ITEM:
Base | 0.6 | 0.1 | 0.6 | 4 | 0.144 |  | 0.144 | m³
TOTAL |  |  |  |  | 0.144
2.2.3 | CPOS 176 | 09.01.020 | Forma em madeira comum para fundação
W.C FEM/HALL 04
Tipo | Lado 01 | Lado 02 | h (m) | Unidade | A (m²) |  | TOTAL GERAL DO ITEM:
Forma | 0.6 | 0.6 | 0.6 | 4 | 4.32 |  | 4.32 | m²
TOTAL |  |  |  |  | 4.32
2.2.4 | CPOS 176 | 10.01.040 | Armadura em barra de aço CA-50 (A ou B) fyk = 500 MPa
W.C FEM/HALL 04
Tipo | Vol. De Concr (m³) | Aço = 100kg/m³ |  | Peso (kg) |  |  | TOTAL GERAL DO ITEM:
Armação | 0.86 | 100 |  | 86 |  |  | 86 | kg
TOTAL |  |  |  | 86
2.2.5 | CPOS 176 | 11.01.100 | Concreto usinado, fck = 20 MPa
W.C FEM/HALL 04
Tipo | C (m) | h (m) | L (m) | Unidade | V (m³) |  | TOTAL GERAL DO ITEM:
Concreto | 0.6 | 0.6 | 0.6 | 4 | 0.864 |  | 0.864 | m³
TOTAL |  |  |  |  | 0.864
2.2.6 | CPOS 176 | 11.16.040 | Lançamento e adensamento de concreto ou massa em fundação
W.C FEM/HALL 04
Tipo | C (m) | h (m) | L (m) | Unidade | V (m³) |  | TOTAL GERAL DO ITEM:
Concreto | 0.6 | 0.6 | 0.6 | 4 | 0.864 |  | 0.864 | m³
TOTAL |  |  |  |  | 0.864
2.3 | BALDRAME
2.3.1 | CPOS 176 | 06.01.020 | Escavação manual em solo de 1ª e 2ª categoria em campo aberto
W.C FEM/HALL 04
Tipo | C (m) | h (m) | L (m) | Desconto do Comp. (m) | V (m³) |  | TOTAL GERAL DO ITEM:
B1 | 1.99 | 0.4 | 0.2 | 1.2 | 0.0632 |  | 0.2544 | m³
B2 | 1.24 | 0.4 | 0.2 | 0.6 | 0.0512
B3 | 1.05 | 0.4 | 0.2 | 0.6 | 0.036
B4 | 3.1 | 0.4 | 0.2 | 1.8 | 0.104
TOTAL |  |  |  |  | 0.2544
2.3.2 | CPOS 176 | 11.18.040 | Lastro de pedra britada
W.C FEM/HALL 04
Tipo | C (m) | h (m) | L (m) | Desconto do Comp. (m) | V (m³) |  | TOTAL GERAL DO ITEM:
B1 | 1.99 | 0.1 | 0.2 | 1.2 | 0.0158 |  | 0.0636 | m³
B2 | 1.24 | 0.1 | 0.2 | 0.6 | 0.0128
B3 | 1.05 | 0.1 | 0.2 | 0.6 | 0.009
B4 | 3.1 | 0.1 | 0.2 | 1.8 | 0.026
TOTAL |  |  |  |  | 0.0636
2.3.3 | CPOS 176 | 09.01.020 | Forma em madeira comum para fundação
W.C FEM/HALL 04
Tipo | C (m) | 2 lados | h(m) | Desconto do Comp. (m) | A (m²) |  | TOTAL GERAL DO ITEM:
VB1 | 1.99 | 2 | 0.4 | 1.2 | 0.632 |  | 2.544 | m²
VB2 | 1.24 | 2 | 0.4 | 0.6 | 0.512
VB3 | 1.05 | 2 | 0.4 | 0.6 | 0.36
VB4 | 3.1 | 2 | 0.4 | 1.8 | 1.04
TOTAL |  |  |  |  | 2.544
2.3.4 | CPOS 176 | 10.01.040 | Armadura em barra de aço CA-50 (A ou B) fyk = 500 MPa
W.C FEM/HALL 04
Tipo | Vol. De Concr (m³) | Aço = 100kg/m³ |  | Peso (kg) |  |  | TOTAL GERAL DO ITEM:
Armação | 0.19 | 100 |  | 19 |  |  | 19 | kg
TOTAL |  |  |  | 19
2.3.5 | CPOS 176 | 11.01.100 | Concreto usinado, fck = 20 MPa
W.C FEM/HALL 04
Tipo | C (m) | h (m) | L (m) | Desconto do Comp. (m) | V (m³) |  | TOTAL GERAL DO ITEM:
VB1 | 1.99 | 0.3 | 0.2 | 1.2 | 0.0474 |  | 0.1908 | m³
VB2 | 1.24 | 0.3 | 0.2 | 0.6 | 0.0384
VB3 | 1.05 | 0.3 | 0.2 | 0.6 | 0.027
VB4 | 3.1 | 0.3 | 0.2 | 1.8 | 0.078
TOTAL |  |  |  |  | 0.1908
3 | SUPERESTRUTURA
3.1 | PILARES
3.1.1 | CPOS 176 | 09.01.030 | Forma em madeira comum para estrutura
W.C FEM/HALL 04
Tipo | Lado 01 | Lado 02 | h (m) | A (m²) |  |  | TOTAL GERAL DO ITEM:
P1 | 0.14 | 0.26 | 4.39 | 0.31959 |  |  | 1.1823 | m²
P2 | 0.14 | 0.26 | 3.95 | 0.28756
P3 | 0.14 | 0.26 | 3.95 | 0.28756
P4 | 0.14 | 0.26 | 3.95 | 0.28756
TOTAL |  |  |  | 1.1823
3.1.2 | CPOS 176 | 10.01.040 | Armadura em barra de aço CA-50 (A ou B) fyk = 500 MPa
W.C FEM/HALL 04
Tipo | Vol. De Concr (m³) | Aço = 100kg/m³ |  | Peso (kg) |  |  | TOTAL GERAL DO ITEM:
Armação | 0.59 | 100 |  | 59 |  |  | 59 | kg
TOTAL |  |  |  | 59
3.1.3 | CPOS 176 | 11.01.100 | Concreto usinado, fck = 20 MPa
W.C FEM/HALL 04
Tipo | Lado 01 | Lado 02 | h (m) | Vol (m³) |  |  | TOTAL GERAL DO ITEM:
P1 | 0.14 | 0.26 | 4.39 | 0.1598 |  |  | 0.59114 | m³
P2 | 0.14 | 0.26 | 3.95 | 0.14378
P3 | 0.14 | 0.26 | 3.95 | 0.14378
P4 | 0.14 | 0.26 | 3.95 | 0.14378
TOTAL |  |  |  | 0.59114
3.1.4 | CPOS 176 | 11.16.040 | Lançamento e adensamento de concreto ou massa em fundação
W.C FEM/HALL 04
Tipo | Lado 01 | Lado 02 | h (m) | Vol (m³) |  |  | TOTAL GERAL DO ITEM:
P1 | 0.14 | 0.26 | 4.39 | 0.1598 |  |  | 0.59114 | m³
P2 | 0.14 | 0.26 | 3.95 | 0.14378
P3 | 0.14 | 0.26 | 3.95 | 0.14378
P4 | 0.14 | 0.26 | 3.95 | 0.14378
TOTAL |  |  |  | 0.59114
3.2 | VIGA RESPALDO
3.2.1 | CPOS 176 | 09.01.030 | Forma em madeira comum para estrutura
W.C FEM/HALL 04
Tipo | C (m) | 2 lados | h(m) | A (m²) |  |  | TOTAL GERAL DO ITEM:
V1 | 1.99 | 2 | 0.4 | 1.592 |  |  | 5.904 | m²
V2 | 1.24 | 2 | 0.4 | 0.992
V3 | 1.05 | 2 | 0.4 | 0.84
V4 | 3.1 | 2 | 0.4 | 2.48
TOTAL |  |  |  | 5.904
3.2.2 | CPOS 176 | 10.01.040 | Armadura em barra de aço CA-50 (A ou B) fyk = 500 MPa
W.C FEM/HALL 04
Tipo | Vol. De Concr (m³) | Aço = 100kg/m³ |  | Peso (kg) |  |  | TOTAL GERAL DO ITEM:
Armação | 0.31 | 100 |  | 31 |  |  | 31 | kg
TOTAL |  |  |  | 31
3.2.3 | CPOS 176 | 11.01.100 | Concreto usinado, fck = 20 MPa
W.C FEM/HALL 04
Tipo | C (m) | h (m) | L (m) | A (m²) |  |  | TOTAL GERAL DO ITEM:
V1 | 1.99 | 0.3 | 0.14 | 0.08358 |  |  | 0.30996 | m³
V2 | 1.24 | 0.3 | 0.14 | 0.05208
V3 | 1.05 | 0.3 | 0.14 | 0.0441
V4 | 3.1 | 0.3 | 0.14 | 0.1302
TOTAL |  |  |  | 0.30996
3.2.4 | CPOS 176 | 11.16.040 | Lançamento e adensamento de concreto ou massa em fundação
W.C FEM/HALL 04
Tipo | C (m) | h (m) | L (m) | A (m²) |  |  | TOTAL GERAL DO ITEM:
V1 | 5.3 | 0.3 | 0.14 | 0.2226 |  |  | 0.7392 | m³
V2 | 5.3 | 0.3 | 0.14 | 0.2226
V3 | 3.45 | 0.3 | 0.14 | 0.1449
V4 | 2.55 | 0.3 | 0.14 | 0.1071
V5 | 1 | 0.3 | 0.14 | 0.042
TOTAL |  |  |  | 0.7392
3.3 | FORRO
3.3.1 | CPOS 176 | 22.03.070 | Forro em lâmina de PVC
W.C FEM
Tipo | C (m) | h (m) | L (m) | A (m²) |  |  | TOTAL GERAL DO ITEM:
Forro |  |  |  | 1.67 | (área cad) |  | 4.03 | m³
HALL 04
Forro |  |  |  | 2.36 | (área cad)
TOTAL |  |  |  | 4.03
4 | ALVENARIA
4.1 | CPOS 176 | 14.01.020 | Alvenaria de embasamento em tijolo maciço comum
W.C FEM/HALL 04
Tipo | C (m) | h (m) | L (m) |  | V (m³) |  | TOTAL GERAL DO ITEM:
VB1 | 1.99 | 0.3 | 0.2 |  | 0.1194 |  | 0.4428 | m³
VB2 | 1.24 | 0.3 | 0.2 |  | 0.0744
VB3 | 1.05 | 0.3 | 0.2 |  | 0.063
VB4 | 3.1 | 0.3 | 0.2 |  | 0.186
TOTAL |  |  |  |  | 0.4428
4.2 | CPOS 176 | 14.04.200 | Alvenaria de bloco cerâmico de vedação, uso revestido, de 9 cm
W.C FEM/HALL 04
Tipo | C (m) | h (m) | Desconto (m²) | A (m²) |  |  | TOTAL GERAL DO ITEM:
P1 | 1.24 | 3 |  | 3.72 |  |  | 8.3295 | m²
P2 | 1.05 | 4.39 |  | 4.6095
TOTAL |  |  |  | 8.3295
4.3 | CPOS 176 | 14.04.220 | Alvenaria de bloco cerâmico de vedação, uso revestido, de 19 cm
W.C FEM/HALL 04
Tipo | C (m) | h (m) |  | A (m²) |  |  | TOTAL GERAL DO ITEM:
P1 | 1.99 | 3.87 |  | 7.7013 |  |  | 19.0163 | m²
P2 | 3.1 | 3.65 |  | 11.315
TOTAL |  |  |  | 19.0163
4.4 | CPOS 176 | 14.20.010 | Vergas, contravergas e pilaretes de concreto armado
W.C FEM
| C (m) | Transpassa (0,20 cada lado) | Verga e Contraverga | Espessura (m) | h(m) | Vol (m³) | TOTAL GERAL DO ITEM:
PORTA | 0.7 | 0.4 |  | 0.14 | 0.15 | 0.0462 | 0.05292 | m³
HALL 04
PORTA | 0.8 | 0.4 |  | 0.14 | 0.15 | 0.00672
TOTAL | [5 empty] | 0.05292
5 | ESQUADRIAS
5.1 | PORTAS E JANELAS
5.1.1 | CPOS 176 | 24.20.020 | Recolocação de esquadrias metálicas
W.C FEM
| C (m) | h (m) | Desconto (m²) | A(m²) |  |  | TOTAL GERAL DO ITEM:
JANELA | 0.6 | 0.6 | 0 | 0.36 |  |  | 2.04 | m²
HALL 04
PORTA | 0.8 | 2.1 | 0 | 1.68
TOTAL |  |  |  | 2.04
5.2.1 | CPOS 176 | 23.09.030 | Porta lisa com batente madeira - 70 x 210 cm
W.C FEM
|  |  |  | Unidade |  |  | TOTAL GERAL DO ITEM:
PORTA |  |  |  | 1 |  |  | 1 | un
TOTAL |  |  |  | 1
6 | REVESTIMENTO
6.1 | CPOS 176 | 17.02.020 | Chapisco
W.C FEM/HALL04
Tipo | C (m) | h (m) | Desconto (m²) | Lados | A (m²) |  | TOTAL GERAL DO ITEM:
P1 | 1.99 | 4.17 |  |  | 8.2983 |  | 33.8478 | m²
P2A | 1.24 | 3 |  |  | 3.72
P2B | 1.59 | 3 |  |  | 4.77
P3A | 1.05 | 4.39 |  |  | 4.6095
P3B | 1.05 | 3 |  |  | 3.15
P4A | 3.1 | 3 |  |  | 9.3
P4B | 3.1 | 3.65 |  |  | 11.315
TOTAL |  |  |  |  | 33.8478
6.2 | CPOS 176 | 17.02.120 | Emboço comum
W.C FEM/HALL04
Tipo | C (m) | h (m) | Desconto (m²) | Lados | A (m²) |  | TOTAL GERAL DO ITEM:
P1 | 1.99 | 4.17 |  |  | 8.2983 |  | 33.8478 | m²
P2A | 1.24 | 3 |  |  | 3.72
P2B | 1.59 | 3 |  |  | 4.77
P3A | 1.05 | 4.39 |  |  | 4.6095
P3B | 1.05 | 3 |  |  | 3.15
P4A | 3.1 | 3 |  |  | 9.3
P4B | 3.1 | 3.65 |  |  | 11.315
TOTAL |  |  |  |  | 33.8478
6.3 | CPOS 176 | 17.02.220 | Reboco
W.C FEM/HALL04
Tipo | C (m) | h (m) | Desconto (m²) | Lados | A (m²) |  | TOTAL GERAL DO ITEM:
P2A | 1.24 | 3 |  |  | 3.72 |  | 14.4795 | m²
P3A | 1.05 | 4.39 |  |  | 4.6095
P4A | 2.05 | 3 |  |  | 6.15
P4B | 3.1 | 3.65 |  |  | 11.315
TOTAL |  |  |  |  | 14.4795
6.4 | CPOS 176 | 18.11.052 | Revestimento em placa cerâmica esmaltada, tipo monoporosa, retangular, assentado e rejuntado com argamassa industrializada
W.C FEM/HALL04
Tipo | C (m) | h (m) | Desconto (m²) | Lados | A (m²) |  | TOTAL GERAL DO ITEM:
P1 | 1.99 | 4.17 |  |  | 8.2983 |  | 19.3683 | m²
P2B | 1.59 | 3 |  |  | 4.77
P3B | 1.05 | 3 |  |  | 3.15
P4A | 1.05 | 3 |  |  | 3.15
TOTAL |  |  |  |  | 19.3683
7 | PISO
7.1 | CPOS 176 | 17.05.020 | Piso com requadro em concreto simples sem controle de fck
W.C FEM
|  | A (m²) | h (m) | Vol (m³) |  |  | TOTAL GERAL DO ITEM:
Piso |  | 1.67 | 0.05 | 0.0835 | (área cad) |  | 0.2015 | m³
HALL 04
Piso |  | 2.36 | 0.05 | 0.118 | (área cad)
TOTAL |  |  |  | 0.2015
7.2 | CPOS 176 | 17.01.050 | Regularização de piso com nata de cimento
W.C FEM
|  |  |  | A (m²) |  |  | TOTAL GERAL DO ITEM:
Piso |  |  |  | 1.67 | (área cad) |  | 4.03 | m²
HALL 04
Piso |  |  |  | 2.36 | (área cad)
TOTAL |  |  |  | 4.03
7.3 | CPOS 176 | 18.06.022 | Placa cerâmica esmaltada PEI-4 para área interna, grupo de absorção BIIa, resistência química A, assentado com argamassa colante industrializada
W.C FEM
|  |  |  | A (m²) |  |  | TOTAL GERAL DO ITEM:
Piso |  |  |  | 1.67 | (área cad) |  | 4.03 | m²
HALL 04
Piso |  |  |  | 2.36 | (área cad)
TOTAL |  |  |  | 4.03
7.4 | CPOS 176 | 18.06.023 | Rodapé em placa cerâmica esmaltada PEI-4 para áreas internas, grupo de absorção BIIa, resistência química A, assentado com argamassa colante industrializada
HALL 04
|  |  |  | L (m) |  |  | TOTAL GERAL DO ITEM:
P1 |  |  |  | 0.54 |  |  | 3.18 | m
P2 |  |  |  | 0.54
P3 |  |  |  | 1
P4 |  |  |  | 1.1
TOTAL |  |  |  | 3.18
8 | LOUÇAS E METAIS
8.1 | CPOS 176 | 44.20.060 | Recolocação de aparelhos sanitários, incluindo acessórios
W.C FEM
|  |  |  | Unidade |  |  | TOTAL GERAL DO ITEM:
Vaso |  |  |  | 1 |  |  | 2 | un
Pia |  |  |  | 1
TOTAL |  |  |  | 2
9 | INSTALAÇÕES HIDRAULICAS
9.1 | TUBULAÇÃO - ÁGUA
9.1.1 | CPOS 176 | 46.01.020 | Tubo de PVC rígido soldável marrom, DN= 25 mm, (3/4´), inclusive conexões
W.C FEM
|  | Unidade | L/unidade | L (M) |  |  | TOTAL GERAL DO ITEM:
Pia |  | 1 | 4 | 4 |  |  | 4 | m
TOTAL |  |  |  | 4
9.1.2 | CPOS 176 | 46.01.030 | Tubo de PVC rígido soldável marrom, DN= 32 mm, (1´), inclusive conexões
W.C FEM
|  | Unidade | L/unidade | L (M) |  |  | TOTAL GERAL DO ITEM:
Vaso |  | 1 | 10 | 10 |  |  | 10 | m
TOTAL |  |  |  | 10
9.1.3 | CPOS 176 | 47.01.030 | Registro de gaveta em latão fundido sem acabamento, DN= 1´
W.C FEM
|  |  |  | Unidade |  |  | TOTAL GERAL DO ITEM:
Registro |  |  |  | 1 |  |  | 1 | un
TOTAL |  |  |  | 1
9.2 | TUBULAÇÃO DE ESGOTO
9.2.1 | CPOS 176 | 46.02.010 | Tubo de PVC rígido branco, pontas lisas, soldável, linha esgoto série normal, DN= 40 mm, inclusive conexões
W.C FEM
|  | Unidade | L/unidade | L (M) |  |  | TOTAL GERAL DO ITEM:
Pia |  | 1 | 2 | 2 |  |  | 2 | m
TOTAL |  |  |  | 2
9.2.2 | CPOS 176 | 46.02.070 | Tubo de PVC rígido branco PxB com virola e anel de borracha, linha esgoto série normal, DN= 100 mm, inclusive conexões
W.C FEM
|  | Unidade | L/unidade | L (M) |  |  | TOTAL GERAL DO ITEM:
Pia |  | 1 | 6 | 6 |  |  | 6 | m
TOTAL |  |  |  | 6
10 | INSTALAÇÕES ELÉTRICAS
10.1 | CPOS 176 | 40.01.020 | Caixa de ferro estampada 4´ x 2´
W.C FEM
Tipo | Perimetro |  |  | Unidade |  |  | TOTAL GERAL DO ITEM:
Interruptor+Tomada |  |  |  | 1 |  |  | 1 | un
TOTAL |  |  |  | 1
10.2 | CPOS 176 | 39.03.170 | Cabo de cobre de 2,5 mm², isolamento 0,6/1 kV - isolação em PVC 70°C
W.C FEM
Tipo | Unidade | Quantidade Fios | Comprimento (m) | L (m) |  |  | TOTAL GERAL DO ITEM:
Interruptor+tomada | 1 | 5 | 5 | 25 |  |  | 40 | m
Iluminação | 1 | 3 | 5 | 15
TOTAL |  |  |  | 40
10.3 | CPOS 176 | 38.19.020 | Eletroduto de PVC corrugado flexível leve, diâmetro externo de 20 mm
W.C FEM
Tipo |  |  | Comprimento (m) |  |  |  | TOTAL GERAL DO ITEM:
Interruptor+tomada |  |  | 5 |  |  |  | 10 | m
Iluminação |  |  | 5
TOTAL |  |  | 10
10.4 | CPOS 176 | 40.04.480 | Conjunto 1 interruptor simples e 1 tomada 2P+T de 10 A, completo
W.C FEM
Tipo |  |  | Unidade |  |  |  | TOTAL GERAL DO ITEM:
Interruptor+Tomada |  |  | 1 |  |  |  | 1 | un
TOTAL |  |  | 1
10.5 | CPOS 176 | 41.31.010 | Luminária LED retangular de embutir com difusor translúcido, 4000 K, fluxo luminoso de 3520 a 3700 lm, potência de 31 a 37 W
W.C FEM
Tipo |  |  | Unidade |  |  |  | TOTAL GERAL DO ITEM:
Luminaria |  |  | 1 |  |  |  | 1 | un
TOTAL |  |  | 1
11 | PINTURA
11.1 | PINTURA INTERNA
11.1.1 | CPOS 176 | 33.02.060 | Massa corrida a base de PVA
W.C FEM/HALL04
Tipo | C (m) | h (m) | Desconto (m²) | Lados | A (m²) |  | TOTAL GERAL DO ITEM:
P2A | 1.24 | 3 |  |  | 3.72 |  | 9.87 | m²
P4A | 2.05 | 3 |  |  | 6.15
TOTAL |  |  |  |  | 9.87
11.1.2 | CPOS 176 | 33.10.050 | Tinta acrílica em massa, inclusive preparo
W.C FEM/HALL04
Tipo | C (m) | h (m) | Desconto (m²) | Lados | A (m²) |  | TOTAL GERAL DO ITEM:
P2A | 1.24 | 3 |  |  | 3.72 |  | 9.87 | m²
P4A | 2.05 | 3 |  |  | 6.15
TOTAL |  |  |  |  | 9.87
11.2 | PINTURA EXTERNA
11.2.1 | CPOS 176 | 33.02.060 | Massa corrida a base de PVA
W.C FEM/HALL04
Tipo | C (m) | h (m) | Desconto (m²) | Lados | A (m²) |  | TOTAL GERAL DO ITEM:
P3A | 1.05 | 4.39 |  |  | 4.6095 |  | 15.9245 | m²
P4B | 3.1 | 3.65 |  |  | 11.315
TOTAL |  |  |  |  | 15.9245
11.2.2 | CPOS 176 | 33.10.030 | Tinta acrílica antimofo em massa, inclusive preparo
W.C FEM/HALL04
Tipo | C (m) | h (m) | Desconto (m²) | Lados | A (m²) |  | TOTAL GERAL DO ITEM:
P3A | 1.05 | 4.39 |  |  | 4.6095 |  | 15.9245 | m²
P4B | 3.1 | 3.65 |  |  | 11.315
TOTAL |  |  |  |  | 15.9245
12 | DRENAGEM PREDIAL
12.1 | CPOS 176 | 49.06.560 | Grelha com calha e cesto coletor para piso em aço inoxidável, largura de 20 cm
RECEPÇÃO
Tipo |  | Comprimento (m) | Desconto (m) |  |  |  | TOTAL GERAL DO ITEM:
Área de Iluminação |  | 1.05 |  | 1.05 |  |  | 1.05 | m
TOTAL |  |  |  | 1.05
12.2 | CPOS 176 | 46.02.060 | Tubo de PVC rígido branco PxB com virola e anel de borracha, linha esgoto série normal, DN= 75 mm, inclusive conexões
RECEPÇÃO
Tipo |  | Comprimento (m) | Desconto (m) |  |  |  | TOTAL GERAL DO ITEM:
Horizontal |  | 3 |  | 3 |  |  | 3 | m
TOTAL |  |  |  | 3
ELEVAÇÃO DE COBERTURA
1 | SERVIÇOS PRELIMINARES
1.1 | CPOS 176 | 04.02.090 | Retirada de estrutura em madeira pontaletada - telhas de barro
COPA/COZINHA/W.CMASC E FEM
Tipo |  |  |  | A(m²) |  |  | TOTAL GERAL DO ITEM:
Cobertura |  |  |  | 15.34 | (área cad) |  | 15.34 | m²
TOTAL |  |  |  | 15.34
1.2 | CPOS 176 | 04.03.020 | Retirada de telhamento em barro
COPA/COZINHA/W.CMASC E FEM
Tipo |  |  |  | A(m²) |  |  | TOTAL GERAL DO ITEM:
Cobertura |  |  |  | 15.34 | (área cad) |  | 15.34 | m²
TOTAL |  |  |  | 15.34
2 | ELEVAÇÃO DE ALVENARIA
2.1 | CPOS 176 | 14.01.020 | Alvenaria de embasamento em tijolo maciço comum
COPA/COZINHA/W.CMASC E FEM
Tipo | C (m) | h (m) | L (m) |  | V (m³) |  | TOTAL GERAL DO ITEM:
P1 | 3.1 | 0.6 | 0.15 |  | 0.279 |  | 0.837 | m³
P2 | 3.1 | 0.6 | 0.15 |  | 0.279
P3 | 3.1 | 0.6 | 0.15 |  | 0.279
TOTAL |  |  |  |  | 0.837
2.2 | CPOS 176 | 14.04.200 | Alvenaria de bloco cerâmico de vedação, uso revestido, de 9 cm
COPA/COZINHA/W.CMASC E FEM
Tipo | C (m) | h (m) | Desconto (m²) | A (m²) |  |  | TOTAL GERAL DO ITEM:
P1 | 3.1 | 0.85 | 0 | 2.635 |  |  | 5.921 | m²
P2 | 3.1 | 0.53 | 0 | 1.643
P3 | 3.1 | 0.53 | 0 | 1.643
TOTAL |  |  |  | 5.921
3 | COBERTURA
3.1 | TELHAMENTO
3.1.1 | CPOS 176 | 15.01.210 | Estrutura pontaletada para telhas de barro
COPA/COZINHA/W.CMASC E FEM
Tipo |  |  |  | A(m²) |  |  | TOTAL GERAL DO ITEM:
Cobertura |  |  |  | 22.8 | (área cad) |  | 22.8 | m²
TOTAL |  |  |  | 22.8
3.1.1 | CPOS 176 | 16.02.030 | Telha de barro tipo romana
COPA/COZINHA/W.CMASC E FEM
Tipo |  |  |  | A(m²) |  |  | TOTAL GERAL DO ITEM:
Cobertura |  |  |  | 22.8 | (área cad) |  | 22.8 | m²
TOTAL |  |  |  | 22.8
3.1.2 | CPOS 176 | 16.33.062 | Calha, rufo, afins em chapa galvanizada nº 24 - corte 1,00 m
COPA/COZINHA/W.CMASC E FEM
Tipo |  |  |  | L (m) |  |  | TOTAL GERAL DO ITEM:
Cobertura |  |  |  | 22.38 | (metragem cad) |  | 22.38 | m
TOTAL |  |  |  | 22.38
ELEVAÇÃO DE MURO DO FUNDO
1 | ELEVAÇÃO DE ALVENARIA
1.1 | CPOS 176 | 14.01.020 | Alvenaria de embasamento em tijolo maciço comum
LAVANDERIA
Tipo | C (m) | h (m) | L (m) |  | V (m³) |  | TOTAL GERAL DO ITEM:
P1 | 4.21 | 0.3 | 0.2 |  | 0.2526 |  | 0.2526 | m³
TOTAL |  |  |  |  | 0.2526
1.2 | CPOS 176 | 14.04.220 | Alvenaria de bloco cerâmico de vedação, uso revestido, de 19 cm
LAVANDERIA
Tipo | C (m) | h (m) | Desconto (m²) | A (m²) |  |  | TOTAL GERAL DO ITEM:
P1 | 4.21 | 1.2 |  | 5.052 |  |  | 5.052 | m²
TOTAL |  |  |  | 5.052
2 | REVESTIMENTO
2.1 | CPOS 176 | 17.02.020 | Chapisco
LAVANDERIA
Tipo | C (m) | h (m) | Desconto (m²) | Lados | A (m²) |  | TOTAL GERAL DO ITEM:
P1 | 4.21 | 1.5 |  | 2 | 6.315 |  | 6.315 | m²
TOTAL |  |  |  |  | 6.315
2.2 | CPOS 176 | 17.02.120 | Emboço comum
LAVANDERIA
Tipo | C (m) | h (m) | Desconto (m²) | Lados | A (m²) |  | TOTAL GERAL DO ITEM:
P1 | 4.21 | 1.5 |  | 2 | 6.315 |  | 6.315 | m²
TOTAL |  |  |  |  | 6.315
2.3 | CPOS 176 | 17.02.220 | Reboco
LAVANDERIA
Tipo | C (m) | h (m) | Desconto (m²) | Lados | A (m²) |  | TOTAL GERAL DO ITEM:
P1 | 4.21 | 1.5 |  | 2 | 6.315 |  | 6.315 | m²
TOTAL |  |  |  |  | 6.315
11.2 | PINTURA EXTERNA
11.2.1 | CPOS 176 | 33.02.060 | Massa corrida a base de PVA
LAVANDERIA
Tipo | C (m) | h (m) | Desconto (m²) | Lados | A (m²) |  | TOTAL GERAL DO ITEM:
P1 | 4.21 | 1.5 |  | 2 | 6.315 |  | 6.315 | m²
TOTAL |  |  |  |  | 6.315
11.2.1 | CPOS 176 | 33.02.060 | Massa corrida a base de PVA
LAVANDERIA
Tipo | C (m) | h (m) | Desconto (m²) | Lados | A (m²) |  | TOTAL GERAL DO ITEM:
P1 | 4.21 | 1.5 |  | 2 | 6.315 |  | 6.315 | m²
TOTAL |  |  |  |  | 6.315
LIMPEZA FINAL DA OBRA
1 | SERVIÇO COMPLEMENTAR
1.1 | CPOS 176 | 55.01.020 | Limpeza final da obra
LOCAIS
Tipo |  |  |  | A(m²) |  |  | TOTAL GERAL DO ITEM:
Recepção |  |  |  | 11.77 | (área cad) |  | 140.09 | m
Área de Iluminação |  |  |  | 2.55 | (área cad)
Arquivo 2 |  |  |  | 5.4 | (área cad)
Sala de Seções |  |  |  | 99.24 | (área cad)
Copa/Cozinha |  |  |  | 8 | (área cad)
Hall 03 |  |  |  | 6.25 | (área cad)
W.C PNE |  |  |  | 2.85 | (área cad)
HALL 04 |  |  |  | 2.36 | (área cad)
W.C FEM |  |  |  | 1.67 | (área cad)
TOTAL |  |  |  | 140.09
Pontes Gestal, 18 de Setembro de 2019
FERNANDO DA SILVA FILHO
Eng. Civil CREA 5060083105

## 176-D
CPOS - COMPANHIA PAULISTA DE OBRAS E SERVIÇOS
BOLETIM REFERENCIAL DE CUSTOS - TABELA DE SERVIÇOS
COM DESONERAÇÃO (DESONERADO)
VERSÃO 176
Vigência: a partir de 01/07/19
|  |  | BDI : 0,00 % |  |  | L.S.: 96,21 %
Referência | Descrição |  | Un | Material | Mão de Obra | Custo Total
01 | SERVIÇO TÉCNICO ESPECIALIZADO
01.02 | Parecer técnico
01.02.071 |  | Parecer técnico de fundações, contenções e recomendações gerais, para empreendimentos com área construída até 1.000 m² | un | 0 | 4023.38 | 4023.38
01.02.081 |  | Parecer técnico de fundações, contenções e recomendações gerais, para empreendimentos com área construída de 1.001 a 2.000 m² | un | 0 | 5350.31 | 5350.31
01.02.091 |  | Parecer técnico de fundações, contenções e recomendações gerais, para empreendimentos com área construída de 2.001 a 5.000 m² | un | 0 | 9139.52 | 9139.52
01.02.101 |  | Parecer técnico de fundações, contenções e recomendações gerais, para empreendimentos com área construída de 5.001 a 10.000 m² | un | 0 | 12531.36 | 12531.36
01.02.111 |  | Parecer técnico de fundações, contenções e recomendações gerais, para empreendimentos com área construída acima de 10.000 m² | un | 0 | 14603.35 | 14603.35
01.06 | Projeto de instalações elétricas
01.06.021 |  | Elaboração de projeto de adequação de entrada de energia elétrica junto a concessionária, com medição em baixa tensão e demanda até 75 KVA | un | 0 | 4864.24 | 4864.24
01.06.031 |  | Elaboração de projeto de adequação de entrada de energia elétrica junto a concessionária, com medição em média tensão, subestação simplificada e demanda de 75 kVA a 300 kVA | un | 0 | 8225.96 | 8225.96
01.06.032 |  | Elaboração de projeto de adequação de entrada de energia elétrica junto a concessionária, com medição em média tensão e demanda de 75 kVA a 300 kVA | un | 0 | 11142.56 | 11142.56
01.06.041 |  | Elaboração de projeto de adequação de entrada de energia elétrica junto a concessionária, com medição em média tensão e demanda acima de 300 kVA a 2 MVA | un | 0 | 14828.4 | 14828.4
01.17 | Projeto executivo
01.17.031 |  | Projeto executivo de arquitetura em formato A1 | un | 0 | 2001.29 | 2001.29
01.17.041 |  | Projeto executivo de arquitetura em formato A0 | un | 0 | 2711.38 | 2711.38
01.17.051 |  | Projeto executivo de estrutura em formato A1 | un | 0 | 1463.54 | 1463.54
01.17.061 |  | Projeto executivo de estrutura em formato A0 | un | 0 | 2006.64 | 2006.64
01.17.071 |  | Projeto executivo de instalações hidráulicas em formato A1 | un | 0 | 629.5 | 629.5
01.17.081 |  | Projeto executivo de instalações hidráulicas em formato A0 | un | 0 | 837.49 | 837.49
01.17.111 |  | Projeto executivo de instalações elétricas em formato A1 | un | 0 | 677.73 | 677.73
01.17.121 |  | Projeto executivo de instalações elétricas em formato A0 | un | 0 | 935.9 | 935.9
01.17.151 |  | Projeto executivo de climatização em formato A1 | un | 0 | 1306.38 | 1306.38
01.17.161 |  | Projeto executivo de climatização em formato A0 | un | 0 | 1774.87 | 1774.87
01.17.171 |  | Projeto executivo de chuveiros automáticos em formato A1 | un | 0 | 1132.93 | 1132.93
01.17.181 |  | Projeto executivo de chuveiros automáticos em formato A0 | un | 0 | 1460.18 | 1460.18
01.20 | Levantamento topográfico e geofísico
01.20.010 |  | Taxa de mobilização e desmobilização de equipamentos para execução de levantamento topográfico | tx | 1158.08 | 0 | 1158.08
01.20.691 |  | Levantamento planimétrico cadastral com áreas ocupadas predominantemente por comunidades - área até 20.000 m² (mínimo de 3.500 m²) | m² | 0.32 | 0.35 | 0.67
01.20.701 |  | Levantamento planimétrico cadastral com áreas ocupadas predominantemente por comunidades - área acima de 20.000 m² até 200.000 m² | m² | 0.25 | 0.28 | 0.53
01.20.711 |  | Levantamento planimétrico cadastral com áreas ocupadas predominantemente por comunidades - área acima de 200.000 m² | m² | 0.2 | 0.23 | 0.43
01.20.721 |  | Levantamento planimétrico cadastral com áreas até 50% de ocupação - área até 20.000 m² (mínimo de 3.500 m²) | m² | 0.28 | 0.3 | 0.58
01.20.731 |  | Levantamento planimétrico cadastral com áreas até 50% de ocupação - área acima de 20.000 m² até 200.000 m² | m² | 0.13 | 0.33 | 0.46
01.20.741 |  | Levantamento planimétrico cadastral com áreas até 50% de ocupação - área acima de 200.000 m² | m² | 0.18 | 0.18 | 0.36
01.20.751 |  | Levantamento planimétrico cadastral com áreas acima de 50% de ocupação - área até 20.000 m² (mínimo de 4.000 m²) | m² | 0.25 | 0.28 | 0.53
01.20.761 |  | Levantamento planimétrico cadastral com áreas acima de 50% de ocupação - área acima de 20.000 m² até 200.000 m² | m² | 0.21 | 0.24 | 0.45
01.20.771 |  | Levantamento planimétrico cadastral com áreas acima de 50% de ocupação - área acima de 200.000 m² | m² | 0.2 | 0.23 | 0.43
01.20.781 |  | Levantamento planialtimétrico cadastral com áreas ocupadas predominantemente por comunidades - área até 20.000 m² (mínimo de 3.500 m²) | m² | 0.34 | 0.38 | 0.72
01.20.791 |  | Levantamento planialtimétrico cadastral com áreas ocupadas predominantemente por comunidades - área acima de 20.000 m² até 200.000 m² | m² | 0.27 | 0.29 | 0.56
01.20.801 |  | Levantamento planialtimétrico cadastral com áreas ocupadas predominantemente por comunidades - área acima de 200.000 m² | m² | 0.21 | 0.24 | 0.45
01.20.811 |  | Levantamento planialtimétrico cadastral com áreas até 50% de ocupação - área até 20.000 m² (mínimo de 4.000 m²) | m² | 0.28 | 0.32 | 0.6
01.20.821 |  | Levantamento planialtimétrico cadastral com áreas até 50% de ocupação - área acima de 20.000 m² até 200.000 m² | m² | 0.23 | 0.27 | 0.5
01.20.831 |  | Levantamento planialtimétrico cadastral com áreas até 50% de ocupação - área acima de 200.000 m² | m² | 0.2 | 0.23 | 0.43
01.20.841 |  | Levantamento planialtimétrico cadastral com áreas acima de 50% de ocupação - área até 20.000 m² (mínimo de 3.500 m²) | m² | 0.33 | 0.37 | 0.7
01.20.851 |  | Levantamento planialtimétrico cadastral com áreas acima de 50% de ocupação - área acima de 20.000 m² até 200.000 m² | m² | 0.22 | 0.25 | 0.47
01.20.861 |  | Levantamento planialtimétrico cadastral com áreas acima de 50% de ocupação - área acima de 200.000 m² | m² | 0.13 | 0.26 | 0.39
01.20.871 |  | Levantamento planialtimétrico cadastral em área rural até 2 alqueires (mínimo de 10.000 m²) | m² | 0.13 | 0.14 | 0.27
01.20.881 |  | Levantamento planialtimétrico cadastral em área rural acima de 2 até 5 alqueires | m² | 0.1 | 0.12 | 0.22
01.20.891 |  | Levantamento planialtimétrico cadastral em área rural acima de 5 até 10 alqueires | m² | 0.08 | 0.1 | 0.18
01.20.901 |  | Levantamento planialtimétrico cadastral em área rural acima de 10 alqueires | m² | 0.07 | 0.09 | 0.16
01.20.911 |  | Transporte de referência de nível (RN) - classe IIN (mínimo de 2km) | km | 511.87 | 449.4 | 961.27
01.20.921 |  | Implantação de marcos atraves de levantamento com GPS (mínimo de 3 marcos) | un | 578.48 | 307.16 | 885.64
01.21 | Estudo geotécnico (sondagem)
01.21.010 |  | Taxa de mobilização e desmobilização de equipamentos para execução de sondagem | tx | 971.46 | 0 | 971.46
01.21.090 |  | Taxa de mobilização e desmobilização de equipamentos para execução de sondagem rotativa | tx | 4622.49 | 0 | 4622.49
01.21.100 |  | Sondagem do terreno a trado | m | 85.79 | 0 | 85.79
01.21.110 |  | Sondagem do terreno à percussão (mínimo de 30 m) | m | 102.01 | 0 | 102.01
01.21.120 |  | Sondagem do terreno rotativa em solo | m | 313.46 | 0 | 313.46
01.21.130 |  | Sondagem do terreno rotativa em rocha | m | 1052.15 | 0 | 1052.15
01.21.140 |  | Sondagem do terreno à percussão com a utilização de torquímetro (mínimo de 30 m) | m | 99.08 | 0 | 99.08
01.23 | Tratamento, recuperação e trabalhos especiais em concreto
01.23.010 |  | Taxa de mobilização e desmobilização de equipamentos para execução de corte em concreto armado | tx | 360.24 | 0 | 360.24
01.23.020 |  | Limpeza de armadura com escova de aço | m² | 1.9 | 4.05 | 5.95
01.23.030 |  | Preparo de ponte de aderência com adesivo a base de epóxi | m² | 85.5 | 29.92 | 115.42
01.23.040 |  | Tratamento de armadura com produto anticorrosivo a base de zinco | m² | 13.24 | 26.17 | 39.41
01.23.060 |  | Corte de concreto deteriorado inclusive remoção dos detritos | m² | 0 | 20.25 | 20.25
01.23.070 |  | Demarcação de área com disco de corte diamantado | m | 0.67 | 3 | 3.67
01.23.100 |  | Demolição de concreto armado com preservação de armadura, para reforço e recuperação estrutural | m³ | 0 | 305.64 | 305.64
01.23.140 |  | Furação de 1 1/4" em concreto armado | m | 165.01 | 0 | 165.01
01.23.150 |  | Furação de 1 1/2" em concreto armado | m | 164.97 | 0 | 164.97
01.23.160 |  | Furação de 2 1/4" em concreto armado | m | 196.99 | 0 | 196.99
01.23.190 |  | Furação de 2 1/2" em concreto armado | m | 194.68 | 0 | 194.68
01.23.200 |  | Taxa de mobilização e desmobilização de equipamentos para execução de perfuração em concreto | tx | 158.15 | 0 | 158.15
01.23.221 |  | Furação para até 10mm x 100mm em concreto armado, inclusive colagem de armadura (para até 8mm) | un | 6.37 | 0 | 6.37
01.23.222 |  | Furação para 12,5mm x 100mm em concreto armado, inclusive colagem de armadura (para 10mm) | un | 7.28 | 0 | 7.28
01.23.223 |  | Furação para 16mm x 100mm em concreto armado, inclusive colagem de armadura (para 12,5mm) | un | 9.13 | 0 | 9.13
01.23.231 |  | Furação para até 10mm x 150mm em concreto armado, inclusive colagem de armadura (para até 8mm) | un | 9.4 | 0 | 9.4
01.23.232 |  | Furação para 12,5mm x 150mm em concreto armado, inclusive colagem de armadura (para 10mm) | un | 11.38 | 0 | 11.38
01.23.233 |  | Furação para 16mm x 150mm em concreto armado, inclusive colagem de armadura (para 12,5mm) | un | 14.37 | 0 | 14.37
01.23.234 |  | Furação para 20mm x 150mm em concreto armado, inclusive colagem de armadura (para 16mm) | un | 16.36 | 0 | 16.36
01.23.236 |  | Furação para até 10mm x 200mm em concreto armado, inclusive colagem de armadura (para 8mm) | un | 12.26 | 0 | 12.26
01.23.237 |  | Furação para 12,5mm x 200mm em concreto armado, inclusive colagem de armadura (para 10mm) | un | 14.71 | 0 | 14.71
01.23.238 |  | Furação para 16mm x 200mm em concreto armado, inclusive colagem de armadura (para 12,5mm) | un | 18.61 | 0 | 18.61
01.23.239 |  | Furação para 20mm x 200mm em concreto armado, inclusive colagem de armadura (para 16mm) | un | 22.76 | 0 | 22.76
01.23.254 |  | Furação de 1" em concreto armado | m | 170.54 | 0 | 170.54
01.23.260 |  | Furação de 2" em concreto armado | m | 198.05 | 0 | 198.05
01.23.264 |  | Furação de 3" em concreto armado | m | 220.91 | 0 | 220.91
01.23.270 |  | Furação de 4" em concreto armado | m | 254.07 | 0 | 254.07
01.23.274 |  | Furação de 5" em concreto armado | m | 295.21 | 0 | 295.21
01.23.280 |  | Furação de 6" em concreto armado | m | 349.98 | 0 | 349.98
01.23.510 |  | Corte vertical em concreto armado, espessura de 15 cm | m | 208.63 | 0 | 208.63
01.23.700 |  | Taxa de mobilização e desmobilização para reforço estrutural com fibra de carbono | tx | 973.76 | 2731.54 | 3705.3
01.23.701 |  | Preparação de substrato para colagem de fibra de carbono, mediante lixamento e/ou apicoamento e escovação | m² | 4.9 | 29.25 | 34.15
01.23.702 |  | Fibra de carbono para reforço estrutural de alta resistencia - 300 g/m² | m² | 275.96 | 207.52 | 483.48
01.27 | Estudo e programa ambientais
01.27.011 |  | Projeto e implementação de gerenciamento integrado de resíduos sólidos e gestão de perdas | un | 144.95 | 5862.4 | 6007.35
01.27.021 |  | Projeto e implementação de educação ambiental | un | 144.95 | 7731.21 | 7876.16
01.27.031 |  | Projeto e implementação de controle ambiental da obra | un | 144.95 | 6780.75 | 6925.7
01.27.041 |  | Laudo de caracterização de vegetação | un | 417.95 | 16340.16 | 16758.11
01.27.051 |  | Laudo de caracterização da fauna associada à flora | un | 417.95 | 25045.93 | 25463.88
01.27.061 |  | Projeto e implementação de monitoramento da fauna durante a obra | un | 417.95 | 9831.89 | 10249.84
01.27.071 |  | Laudo de autodepuração | un | 339.95 | 11776.99 | 12116.94
01.27.091 |  | Estudo de impacto de vizinhança, em área urbana até 10.000 m² | un | 207.35 | 19058.57 | 19265.92
01.28 | Poço profundo
01.28.010 |  | Taxa de mobilização e desmobilização de equipamentos para execução de perfuração para poço profundo - profundidade até 200 m | tx | 7499.51 | 0 | 7499.51
01.28.020 |  | Taxa de mobilização e desmobilização de equipamentos para execução de perfuração para poço profundo - profundidade acima de 200 m e até 300 m | tx | 10648.21 | 0 | 10648.21
01.28.030 |  | Taxa de mobilização e desmobilização de equipamentos para execução de perfuração para poço profundo - profundidade acima de 300 m | tx | 14572.99 | 0 | 14572.99
01.28.040 |  | Perfuração rotativa para poço profundo em camadas de solos sedimentares, diâmetro de 8 1/2" (215,90 mm) | m | 372.07 | 0 | 372.07
01.28.050 |  | Perfuração rotativa para poço profundo em aluvião, arenito, ou solos sedimentados em geral, diâmetro de 10" (250 mm) | m | 405.53 | 0 | 405.53
01.28.060 |  | Perfuração rotativa para poço profundo em aluvião, arenito, ou solos sedimentados em geral, diâmetro de 12" (300 mm) | m | 513.05 | 0 | 513.05
01.28.070 |  | Perfuração rotativa para poço profundo em aluvião, arenito, ou solos sedimentados em geral, diâmetro de 14" (350 mm) | m | 756.5 | 0 | 756.5
01.28.080 |  | Perfuração rotativa para poço profundo em aluvião, arenito, ou solos sedimentados em geral, diâmetro de 16" (400 mm) | m | 917 | 0 | 917
01.28.090 |  | Perfuração rotativa para poço profundo em aluvião, arenito, ou solos sedimentados em geral, diâmetro de 18" (450 mm) | m | 1129.47 | 0 | 1129.47
01.28.100 |  | Perfuração rotativa para poço profundo em aluvião, arenito, ou solos sedimentados em geral, diâmetro de 20" (500 mm) | m | 1214.12 | 0 | 1214.12
01.28.110 |  | Perfuração rotativa para poço profundo em aluvião, arenito, ou solos sedimentados em geral, diâmetro de 22" (550 mm) | m | 1439.97 | 0 | 1439.97
01.28.120 |  | Perfuração rotativa para poço profundo em aluvião, arenito, ou solos sedimentados em geral, diâmetro de 26" (650 mm) | m | 1881.38 | 0 | 1881.38
01.28.130 |  | Perfuração rotativa para poço profundo em solos e/ou rocha metassedimentar alterada em geral, diâmetro de 20" (508 mm) | m | 775.64 | 0 | 775.64
01.28.140 |  | Perfuração roto-pneumática para poço profundo em rocha metassedimentar em geral, diâmetro de 12 1/4" (311,15 mm) | m | 822.89 | 0 | 822.89
01.28.150 |  | Perfuração rotativa para poço profundo em rocha sã (basalto), diâmetro de 14" (350 mm) | m | 3286.43 | 0 | 3286.43
01.28.160 |  | Perfuração rotativa para poço profundo em rocha alterada (basalto alterado), diâmetro de 8" (200 mm) | m | 326.29 | 0 | 326.29
01.28.170 |  | Perfuração rotativa para poço profundo em rocha alterada (basalto alterado), diâmetro de 10" (250 mm) | m | 452 | 0 | 452
01.28.180 |  | Perfuração rotativa para poço profundo em rocha alterada (basalto alterado), diâmetro de 12" (300 mm) | m | 646.06 | 0 | 646.06
01.28.190 |  | Perfuração roto-pneumática para poço profundo em rocha sã (basalto), diâmetro de 6" (150 mm) | m | 238.94 | 0 | 238.94
01.28.200 |  | Perfuração roto-pneumática para poço profundo em rocha sã (basalto), diâmetro de 8" (200 mm) | m | 416.36 | 0 | 416.36
01.28.210 |  | Perfuração roto-pneumática para poço profundo em rocha sã (basalto), diâmetro de 10" (250 mm) | m | 545.29 | 0 | 545.29
01.28.220 |  | Perfuração roto-pneumática para poço profundo em rocha sã (basalto), diâmetro de 12" (300 mm) | m | 1787.51 | 0 | 1787.51
01.28.230 |  | Perfuração roto-pneumática para poço profundo em rocha sã (basalto), diâmetro de 14" (350 mm) | m | 2054.72 | 0 | 2054.72
01.28.240 |  | Perfuração roto-pneumática para poço profundo em rocha sã (basalto), diâmetro de 18" (450 mm) | m | 2607.21 | 0 | 2607.21
01.28.250 |  | Revestimento interno de poço profundo tubo liso em aço galvanizado, diâmetro de 6" (152,40 mm) - união solda | m | 411.8 | 0 | 411.8
01.28.260 |  | Revestimento interno de poço profundo tubo PVC geomecânico nervurado standard, diâmetro de 6" (150 mm) | m | 276.96 | 0 | 276.96
01.28.270 |  | Revestimento interno de poço profundo tubo PVC geomecânico nervurado reforçado, diâmetro de 8" (200 mm) | m | 539.74 | 0 | 539.74
01.28.280 |  | Revestimento interno de poço profundo tubo de aço preto, diâmetro de 6" (152,40 mm) | m | 339.85 | 0 | 339.85
01.28.290 |  | Revestimento interno de poço profundo tubo preto DIN 2440, diâmetro de 6" (150 mm) | m | 390.8 | 0 | 390.8
01.28.300 |  | Revestimento interno de poço profundo tubo preto DIN 2440, diâmetro de 8" (200 mm) | m | 592.53 | 0 | 592.53
01.28.310 |  | Revestimento interno de poço profundo tubo de aço preto liso calandrado, diâmetro de 16" (406,40 mm) | m | 952.69 | 0 | 952.69
01.28.350 |  | Revestimento da boca de poço profundo tubo chapa 3/16", diâmetro de 12" | m | 793.07 | 0 | 793.07
01.28.360 |  | Revestimento da boca de poço profundo tubo chapa 3/16", diâmetro de 14" | m | 868.29 | 0 | 868.29
01.28.370 |  | Revestimento da boca de poço profundo tubo chapa 3/16", diâmetro de 16" | m | 1033.9 | 0 | 1033.9
01.28.380 |  | Revestimento da boca de poço profundo tubo chapa 3/16", diâmetro de 20" | m | 954.92 | 0 | 954.92
01.28.390 |  | Filtro PVC geomecânico nervurado tipo standard para poço profundo, diâmetro de 6" (150 mm) | m | 359.58 | 0 | 359.58
01.28.400 |  | Filtro PVC geomecânico nervurado tipo reforçado para poço profundo, diâmetro de 8" (200 mm) | m | 647.43 | 0 | 647.43
01.28.410 |  | Filtro espiralado galvanizado simples (standard) para poço profundo, diâmetro de 6" (152,40 mm) | m | 703.34 | 0 | 703.34
01.28.420 |  | Filtro espiralado galvanizado reforçado para poço profundo, diâmetro de 6" (152,40 mm) | m | 838.51 | 0 | 838.51
01.28.430 |  | Filtro espiralado em aço inoxidável reforçado para poço profundo, diâmetro de 6" (152,40 mm) | m | 1707.76 | 0 | 1707.76
01.28.440 |  | Filtro galvanizado tipo NOLD para poço profundo, diâmetro de 6" (150 mm) | m | 630.83 | 0 | 630.83
01.28.450 |  | Pré-filtro tipo pérola para poço profundo | m³ | 1692.83 | 0 | 1692.83
01.28.460 |  | Pré-filtro tipo Jacareí para poço profundo | m³ | 1459.41 | 0 | 1459.41
01.28.470 |  | Perfilagem ótica (filmagem / endoscopia) para poço profundo | m | 67.82 | 0 | 67.82
01.28.480 |  | Perfilagem elétrica de poço profundo | m | 129.91 | 0 | 129.91
01.28.490 |  | Taxa de mobilização e desmobilização de equipamentos para execução de bombeamento, limpeza, desenvolvimento e teste de vazão | tx | 3179.46 | 0 | 3179.46
01.28.500 |  | Limpeza e desenvolvimento do poço profundo | h | 273.41 | 0 | 273.41
01.28.510 |  | Ensaio de vazão (bombeamento) para poço profundo, com bomba submersa | h | 250.58 | 0 | 250.58
01.28.520 |  | Ensaio de vazão escalonado para poço profundo | h | 264.79 | 0 | 264.79
01.28.530 |  | Ensaio de recuperação de nível para poço profundo | h | 268.21 | 0 | 268.21
01.28.540 |  | Desinfecção de poço profundo | un | 1345.65 | 0 | 1345.65
01.28.550 |  | Análise físico-química e bacteriológica da água para poço profundo | cj | 2746.23 | 0 | 2746.23
01.28.560 |  | Centralizador de coluna para poço profundo, diâmetro de 4" ou 6" | un | 281.87 | 0 | 281.87
01.28.570 |  | Cimentação de boca do poço profundo, entre perfuração de maior diâmetro (cimentação do espaço anular) | m³ | 1447.71 | 0 | 1447.71
01.28.580 |  | Laje de proteção em concreto armado para poço profundo (área mínimo de 3,00 m²) | un | 665.99 | 351.39 | 1017.38
01.28.590 |  | Lacre do poço profundo (tampa) | un | 707.89 | 0 | 707.89
01.28.600 |  | Licença de perfuração para poço profundo | un | 5093.53 | 0 | 5093.53
01.28.610 |  | Outorga de direito de uso para poço profundo | un | 3661.3 | 0 | 3661.3
01.28.620 |  | Parecer técnico junto a CETESB | un | 3830.17 | 0 | 3830.17
02 | INÍCIO, APOIO E ADMINISTRAÇÃO DA OBRA
02.01 | Construção provisória
02.01.021 |  | Construção provisória em madeira - fornecimento e montagem | m² | 200.19 | 84.72 | 284.91
02.01.171 |  | Sanitário/vestiário provisório em alvenaria | m² | 352.23 | 216.6 | 568.83
02.01.180 |  | Banheiro químico modelo Standard, com manutenção conforme exigências da CETESB | unxmês | 562.86 | 0 | 562.86
02.01.200 |  | Desmobilização de construção provisória | m² | 9.2 | 4.75 | 13.95
02.02 | Container
02.02.120 |  | Locação de container tipo alojamento - área mínima de 13,80 m² | unxmês | 430.56 | 55.12 | 485.68
02.02.130 |  | Locação de container tipo escritório com 1 vaso sanitário, 1 lavatório e 1 ponto para chuveiro - área mínima de 13,80 m² | unxmês | 542.22 | 92.42 | 634.64
02.02.140 |  | Locação de container tipo sanitário com 2 vasos sanitários, 2 lavatórios, 2 mictórios e 4 pontos para chuveiro - área mínima de 13,80 m² | unxmês | 628.89 | 92.42 | 721.31
02.02.150 |  | Locação de container tipo depósito - área mínima de 13,80 m² | unxmês | 439.33 | 55.12 | 494.45
02.02.160 |  | Locação de container tipo guarita - área mínima de 4,60 m² | unxmês | 395.56 | 18.37 | 413.93
02.03 | Tapume, vedação e proteções diversas
02.03.030 |  | Proteção de superfícies em geral com plástico bolha | m² | 0.41 | 1.35 | 1.76
02.03.060 |  | Proteção de fachada com tela de nylon | m² | 3.11 | 13.32 | 16.43
02.03.080 |  | Fechamento provisório de vãos em chapa de madeira compensada | m² | 8.65 | 18.98 | 27.63
02.03.110 |  | Tapume móvel para fechamento de áreas | m² | 26.07 | 35.12 | 61.19
02.03.120 |  | Tapume fixo para fechamento de áreas, com portão | m² | 26.07 | 34.89 | 60.96
02.03.200 |  | Locação de quadros metálicos para plataforma de proteção, inclusive o madeiramento | m²xmês | 20.1 | 0.67 | 20.77
02.03.240 |  | Proteção de piso com tecido de aniagem e gesso | m² | 7.49 | 2.7 | 10.19
02.03.250 |  | Tapume fixo em painel OSB - espessura 8 mm | m² | 34.75 | 25.75 | 60.5
02.03.260 |  | Tapume fixo em painel OSB - espessura 10 mm | m² | 39.69 | 25.75 | 65.44
02.03.270 |  | Tapume fixo em painel OSB - espessura 12 mm | m² | 41.53 | 25.75 | 67.28
02.03.500 |  | Proteção em madeira e lona plástica para equipamento mecânico ou informática - para obras de reforma | m³ | 27.14 | 29.7 | 56.84
02.05 | Andaime e balancim
02.05.060 |  | Montagem e desmontagem de andaime torre metálica com altura até 10 m | m | 0 | 8.24 | 8.24
02.05.080 |  | Montagem e desmontagem de andaime torre metálica com altura superior a 10 m | m | 0 | 20.81 | 20.81
02.05.090 |  | Montagem e desmontagem de andaime tubular fachadeiro com altura até 10 m | m² | 0 | 8.24 | 8.24
02.05.100 |  | Montagem e desmontagem de andaime tubular fachadeiro com altura superior a 10 m | m² | 0 | 20.81 | 20.81
02.05.195 |  | Balancim elétrico tipo plataforma para transporte vertical, com altura até 60 m | unxmês | 1353.47 | 0 | 1353.47
02.05.202 |  | Andaime torre metálico (1,5 x 1,5 m) com piso metálico | mxmês | 15.23 | 3.24 | 18.47
02.05.212 |  | Andaime tubular fachadeiro com piso metálico e sapatas ajustáveis | m²xmês | 6.78 | 3.24 | 10.02
02.06 | Alocação de equipe, equipamento e ferramental
02.06.030 |  | Locação de plataforma elevatória articulada, com altura aproximada de 12,5m, capacidade de carga de 227 kg, elétrica | unxmês | 5361.33 | 2311.2 | 7672.53
02.06.040 |  | Locação de plataforma elevatória articulada, com altura aproximada de 20 m, capacidade de carga de 227 kg, diesel | unxmês | 9039.33 | 2311.2 | 11350.53
02.08 | Sinalização de obra
02.08.020 |  | Placa de identificação para obra | m² | 330.7 | 62.02 | 392.72
02.08.040 |  | Placa em lona com impressão digital e requadro em metalon | m² | 258.97 | 17.54 | 276.51
02.08.050 |  | Placa em lona com impressão digital e estrutura em madeira | m² | 102.5 | 34.53 | 137.03
02.09 | Limpeza de terreno
02.09.030 |  | Limpeza manual do terreno, inclusive troncos até 5 cm de diâmetro, com caminhão à disposição dentro da obra, até o raio de 1 km | m² | 1.39 | 3.38 | 4.77
02.09.040 |  | Limpeza mecanizada do terreno, inclusive troncos até 15 cm de diâmetro, com caminhão à disposição dentro e fora da obra, com transporte no raio de até 1 km | m² | 2.15 | 0.11 | 2.26
02.09.130 |  | Limpeza mecanizada do terreno, inclusive troncos com diâmetro acima de 15 cm até 50 cm, com caminhão à disposição dentro da obra, até o raio de 1 km | m² | 2.3 | 0.11 | 2.41
02.09.150 |  | Corte e derrubada de eucalípto (1° corte) - idade até 4 anos | m³ | 49.85 | 6.08 | 55.93
02.09.160 |  | Corte e derrubada de eucalípto (1° corte) - idade acima de 4 anos | m³ | 58.7 | 7.16 | 65.86
02.10 | Locação de obra
02.10.020 |  | Locação de obra de edificação | m² | 5.01 | 3.89 | 8.9
02.10.040 |  | Locação de rede de canalização | m | 0.61 | 0.28 | 0.89
02.10.050 |  | Locação para muros, cercas e alambrados | m | 0.61 | 0.28 | 0.89
02.10.060 |  | Locação de vias, calçadas, tanques e lagoas | m² | 0.52 | 0.56 | 1.08
03 | DEMOLIÇÃO SEM REAPROVEITAMENTO
03.01 | Demolição de concreto, lastro, mistura e afins
03.01.020 |  | Demolição manual de concreto simples | m³ | 0 | 148.5 | 148.5
03.01.040 |  | Demolição manual de concreto armado | m³ | 0 | 270 | 270
03.01.060 |  | Demolição manual de lajes pré-moldadas, incluindo revestimento | m² | 0 | 20.25 | 20.25
03.01.200 |  | Demolição mecanizada de concreto armado, inclusive fragmentação, carregamento, transporte até 1 quilômetro e descarregamento | m³ | 269.18 | 81 | 350.18
03.01.210 |  | Demolição mecanizada de concreto armado, inclusive fragmentação e acomodação do material | m³ | 257.48 | 81 | 338.48
03.01.220 |  | Demolição mecanizada de concreto simples, inclusive fragmentação, carregamento, transporte até 1 quilômetro e descarregamento | m³ | 140.44 | 54 | 194.44
03.01.230 |  | Demolição mecanizada de concreto simples, inclusive fragmentação e acomodação do material | m³ | 128.74 | 54 | 182.74
03.01.240 |  | Demolição mecanizada de pavimento ou piso em concreto, inclusive fragmentação, carregamento, transporte até 1 quilômetro e descarregamento | m² | 13.79 | 5.4 | 19.19
03.01.250 |  | Demolição mecanizada de pavimento ou piso em concreto, inclusive fragmentação e acomodação do material | m² | 12.87 | 5.4 | 18.27
03.01.260 |  | Demolição mecanizada de sarjeta ou sarjetão, inclusive fragmentação, carregamento, transporte até 1 quilômetro e descarregamento | m³ | 137.94 | 54 | 191.94
03.01.270 |  | Demolição mecanizada de sarjeta ou sarjetão, inclusive fragmentação e acomodação do material | m³ | 128.74 | 54 | 182.74
03.02 | Demolição de alvenaria
03.02.020 |  | Demolição manual de alvenaria de fundação/embasamento | m³ | 0 | 81 | 81
03.02.040 |  | Demolição manual de alvenaria de elevação ou elemento vazado, incluindo revestimento | m³ | 0 | 54 | 54
03.03 | Demolição de revestimento em massa
03.03.020 |  | Apicoamento manual de piso, parede ou teto | m² | 0 | 2.02 | 2.02
03.03.040 |  | Demolição manual de revestimento em massa de parede ou teto | m² | 0 | 4.05 | 4.05
03.03.060 |  | Demolição manual de revestimento em massa de piso | m² | 0 | 6.75 | 6.75
03.04 | Demolição de revestimento cerâmico e ladrilho hidráulico
03.04.020 |  | Demolição manual de revestimento cerâmico, incluindo a base | m² | 0 | 8.1 | 8.1
03.04.030 |  | Demolição manual de revestimento em ladrilho hidráulico, incluindo a base | m² | 0 | 6.75 | 6.75
03.04.040 |  | Demolição manual de rodapé, soleira ou peitoril, em material cerâmico e/ou ladrilho hidráulico, incluindo a base | m | 0 | 2.02 | 2.02
03.05 | Demolição de revestimento sintético
03.05.020 |  | Demolição manual de revestimento sintético, incluindo a base | m² | 0 | 5.4 | 5.4
03.06 | Demolição de revestimento em pedra e blocos maciços
03.06.050 |  | Desmonte (levantamento) mecanizado de pavimento em paralelepípedo ou lajota de concreto, inclusive carregamento, transporte até 1 quilômetro e descarregamento | m² | 9.38 | 6.75 | 16.13
03.06.060 |  | Desmonte (levantamento) mecanizado de pavimento em paralelepípedo ou lajota de concreto, inclusive acomodação do material | m² | 0.88 | 6.75 | 7.63
03.07 | Demolição de revestimento asfáltico
03.07.010 |  | Demolição (levantamento) mecanizada de pavimento asfáltico, inclusive carregamento, transporte até 1 quilômetro e descarregamento | m² | 14.15 | 2.7 | 16.85
03.07.030 |  | Demolição (levantamento) mecanizada de pavimento asfáltico, inclusive fragmentação e acomodação do material | m² | 12.87 | 2.7 | 15.57
03.07.050 |  | Fresagem de pavimento asfáltico com espessura até 5 cm, inclusive carregamento, transporte até 1 quilômetro e descarregamento | m² | 6.01 | 0.94 | 6.95
03.07.070 |  | Fresagem de pavimento asfáltico com espessura até 5 cm, inclusive acomodação do material | m² | 4.59 | 0.94 | 5.53
03.07.080 |  | Fresagem de pavimento asfáltico com espessura até 5 cm, inclusive remoção do material fresado até 10 quilômetros e varrição | m² | 7.84 | 0.41 | 8.25
03.08 | Demolição de forro / divisórias
03.08.020 |  | Demolição manual de forro em estuque, inclusive sistema de fixação/tarugamento | m² | 0 | 7.02 | 7.02
03.08.040 |  | Demolição manual de forro qualquer, inclusive sistema de fixação/tarugamento | m² | 0 | 4.05 | 4.05
03.08.060 |  | Demolição manual de forro em gesso, inclusive sistema de fixação | m² | 0 | 4.05 | 4.05
03.08.200 |  | Demolição manual de painéis divisórias, inclusive montantes metálicos | m² | 0 | 4.45 | 4.45
03.09 | Demolição de impermeabilização e afins
03.09.020 |  | Demolição manual de camada impermeabilizante | m² | 0 | 10.85 | 10.85
03.09.040 |  | Demolição manual de argamassa regularizante, isolante ou protetora e papel Kraft | m² | 0 | 13.03 | 13.03
03.09.060 |  | Remoção manual de junta de dilatação ou retração, inclusive apoio | m | 0 | 4.35 | 4.35
03.10 | Remoção de pintura
03.10.020 |  | Remoção de pintura em rodapé, baguete ou moldura com lixa | m | 0.06 | 0.85 | 0.91
03.10.040 |  | Remoção de pintura em rodapé, baguete ou moldura com produto químico | m | 0.48 | 0.85 | 1.33
03.10.060 |  | Remoção de caiação ou tinta mineral impermeável | m² | 0.29 | 1.69 | 1.98
03.10.080 |  | Remoção de pintura em superfícies de madeira e/ou metálicas com produtos químicos | m² | 2.4 | 6.77 | 9.17
03.10.100 |  | Remoção de pintura em superfícies de madeira e/ou metálicas com lixamento | m² | 0.29 | 5.08 | 5.37
03.10.120 |  | Remoção de pintura em massa com produtos químicos | m² | 2.4 | 5.08 | 7.48
03.10.140 |  | Remoção de pintura em massa com lixamento | m² | 0.29 | 3.39 | 3.68
04 | RETIRADA COM PROVÁVEL REAPROVEITAMENTO
04.01 | Retirada de fechamento e elemento divisor
04.01.020 |  | Retirada de divisória em placa de madeira ou fibrocimento tarugada | m² | 0 | 24.64 | 24.64
04.01.040 |  | Retirada de divisória em placa de madeira ou fibrocimento com montantes metálicos | m² | 0 | 21.35 | 21.35
04.01.060 |  | Retirada de divisória em placa de concreto, granito, granilite ou mármore | m² | 0 | 13.14 | 13.14
04.01.080 |  | Retirada de fechamento em placas pré-moldadas, inclusive pilares | m² | 1.5 | 0.46 | 1.96
04.01.090 |  | Retirada de barreira de proteção com arame de alta segurança, simples ou duplo | m | 0 | 2.84 | 2.84
04.01.100 |  | Retirada de cerca | m | 0 | 8.37 | 8.37
04.02 | Retirada de elementos de estrutura (concreto, ferro, alumínio e madeira)
04.02.020 |  | Retirada de peças lineares em madeira com seção até 60 cm² | m | 0 | 0.9 | 0.9
04.02.030 |  | Retirada de peças lineares em madeira com seção superior a 60 cm² | m | 0 | 3 | 3
04.02.050 |  | Retirada de estrutura em madeira tesoura - telhas de barro | m² | 0 | 16.45 | 16.45
04.02.070 |  | Retirada de estrutura em madeira tesoura - telhas perfil qualquer | m² | 0 | 13.47 | 13.47
04.02.090 |  | Retirada de estrutura em madeira pontaletada - telhas de barro | m² | 0 | 11.97 | 11.97
04.02.110 |  | Retirada de estrutura em madeira pontaletada - telhas perfil qualquer | m² | 0 | 8.98 | 8.98
04.02.140 |  | Retirada de estrutura metálica | kg | 1.51 | 0 | 1.51
04.03 | Retirada de telhamento e proteção
04.03.020 |  | Retirada de telhamento em barro | m² | 0 | 10.8 | 10.8
04.03.040 |  | Retirada de telhamento perfil e material qualquer, exceto barro | m² | 0 | 5.4 | 5.4
04.03.060 |  | Retirada de cumeeira ou espigão em barro | m | 0 | 4.05 | 4.05
04.03.080 |  | Retirada de cumeeira, espigão ou rufo perfil qualquer | m | 0 | 6.75 | 6.75
04.03.090 |  | Retirada de domo de acrílico, inclusive perfis metálicos de fixação | m² | 0 | 8.22 | 8.22
04.04 | Retirada de revestimento em pedra e blocos maciços
04.04.010 |  | Retirada de revestimento em pedra, granito ou mármore, em parede ou fachada | m² | 0 | 28.87 | 28.87
04.04.020 |  | Retirada de revestimento em pedra, granito ou mármore, em piso | m² | 0 | 17.55 | 17.55
04.04.030 |  | Retirada de soleira ou peitoril em pedra, granito ou mármore | m | 0 | 12.15 | 12.15
04.04.040 |  | Retirada de degrau em pedra, granito ou mármore | m | 0 | 13.5 | 13.5
04.04.060 |  | Retirada de rodapé em pedra, granito ou mármore | m | 0 | 10.8 | 10.8
04.05 | Retirada de revestimentos em madeira
04.05.010 |  | Retirada de revestimento em lambris de madeira | m² | 0 | 37.85 | 37.85
04.05.020 |  | Retirada de piso em tacos de madeira | m² | 0 | 8.1 | 8.1
04.05.040 |  | Retirada de soalho somente o tablado | m² | 0 | 10.48 | 10.48
04.05.060 |  | Retirada de soalho inclusive vigamento | m² | 0 | 17.95 | 17.95
04.05.080 |  | Retirada de degrau em madeira | m | 0 | 8.98 | 8.98
04.05.100 |  | Retirada de rodapé inclusive cordão em madeira | m | 0 | 2.02 | 2.02
04.06 | Retirada de revestimentos sintéticos e metálicos
04.06.010 |  | Retirada de revestimento em lambris metálicos | m² | 0 | 37.85 | 37.85
04.06.020 |  | Retirada de piso em material sintético assentado a cola | m² | 0 | 3 | 3
04.06.040 |  | Retirada de degrau em material sintético assentado a cola | m | 0 | 2.78 | 2.78
04.06.060 |  | Retirada de rodapé inclusive cordão em material sintético | m | 0 | 0.67 | 0.67
04.06.100 |  | Retirada de piso elevado telescópico metálico, inclusive estrutura de sustentação | m² | 0 | 32.92 | 32.92
04.07 | Retirada de forro, brise e fachada
04.07.020 |  | Retirada de forro qualquer em placas ou tiras fixadas | m² | 0 | 8.37 | 8.37
04.07.040 |  | Retirada de forro qualquer em placas ou tiras apoiadas | m² | 0 | 4.49 | 4.49
04.07.060 |  | Retirada de sistema de fixação ou tarugamento de forro | m² | 0 | 3.38 | 3.38
04.08 | Retirada de esquadria e elemento de madeira
04.08.020 |  | Retirada de folha de esquadria em madeira | un | 0 | 14.97 | 14.97
04.08.040 |  | Retirada de guarnição, moldura e peças lineares em madeira, fixadas | m | 0 | 1.15 | 1.15
04.08.060 |  | Retirada de batente com guarnição e peças lineares em madeira, chumbados | m | 0 | 8.98 | 8.98
04.08.080 |  | Retirada de elemento em madeira e sistema de fixação tipo quadro, lousa, etc. | m² | 0 | 4.05 | 4.05
04.08.100 |  | Retirada de armário em madeira ou metal | m² | 0 | 13.47 | 13.47
04.09 | Retirada de esquadria e elementos metálicos
04.09.020 |  | Retirada de esquadria metálica em geral | m² | 0 | 20.95 | 20.95
04.09.040 |  | Retirada de folha de esquadria metálica | un | 0 | 17.54 | 17.54
04.09.060 |  | Retirada de batente, corrimão ou peças lineares metálicas, chumbados | m | 0 | 7.18 | 7.18
04.09.080 |  | Retirada de batente, corrimão ou peças lineares metálicas, fixados | m | 0 | 4.93 | 4.93
04.09.100 |  | Retirada de guarda-corpo ou gradil em geral | m² | 0 | 20.95 | 20.95
04.09.120 |  | Retirada de escada de marinheiro com ou sem guarda-corpo | m | 0 | 23.94 | 23.94
04.09.140 |  | Retirada de poste ou sistema de sustentação para alambrado ou fechamento | un | 0 | 17.55 | 17.55
04.09.160 |  | Retirada de entelamento metálico em geral | m² | 0 | 2.84 | 2.84
04.10 | Retirada de ferragens e acessórios para esquadrias
04.10.020 |  | Retirada de fechadura ou fecho de embutir | un | 0 | 8.22 | 8.22
04.10.040 |  | Retirada de fechadura ou fecho de sobrepor | un | 0 | 3.28 | 3.28
04.10.060 |  | Retirada de dobradiça | un | 0 | 1.65 | 1.65
04.10.080 |  | Retirada de peça ou acessório complementar em geral de esquadria | un | 0 | 12.95 | 12.95
04.11 | Retirada de aparelhos, metais sanitários e registro
04.11.020 |  | Retirada de aparelho sanitário incluindo acessórios | un | 0 | 29.53 | 29.53
04.11.030 |  | Retirada de bancada incluindo pertences | m² | 0 | 41.89 | 41.89
04.11.040 |  | Retirada de complemento sanitário chumbado | un | 0 | 9.85 | 9.85
04.11.060 |  | Retirada de complemento sanitário fixado ou de sobrepor | un | 0 | 4.1 | 4.1
04.11.080 |  | Retirada de registro ou válvula embutidos | un | 0 | 37.75 | 37.75
04.11.100 |  | Retirada de registro ou válvula aparentes | un | 0 | 21.65 | 21.65
04.11.110 |  | Retirada de purificador/bebedouro | un | 0 | 21.65 | 21.65
04.11.120 |  | Retirada de torneira ou chuveiro | un | 0 | 5.12 | 5.12
04.11.140 |  | Retirada de sifão ou metais sanitários diversos | un | 0 | 7.87 | 7.87
04.11.160 |  | Retirada de caixa de descarga de sobrepor ou acoplada | un | 0 | 14.95 | 14.95
04.12 | Retirada de aparelhos elétricos e hidráulicos
04.12.020 |  | Retirada de conjunto motor-bomba | un | 0 | 62.71 | 62.71
04.12.040 |  | Retirada de motor de bomba de recalque | un | 0 | 49.78 | 49.78
04.13 | Retirada de impermeabilização e afins
04.13.020 |  | Retirada de isolamento térmico com material monolítico | m² | 0 | 4.05 | 4.05
04.13.060 |  | Retirada de isolamento térmico com material em panos | m² | 0 | 0.67 | 0.67
04.14 | Retirada de vidro
04.14.020 |  | Retirada de vidro ou espelho com raspagem da massa ou retirada de baguete | m² | 0 | 9.85 | 9.85
04.14.040 |  | Retirada de esquadria em vidro | m² | 0 | 29.92 | 29.92
04.17 | Retirada em instalação elétrica - letra A até B
04.17.020 |  | Remoção de aparelho de iluminação ou projetor fixo em teto, piso ou parede | un | 0 | 13.27 | 13.27
04.17.040 |  | Remoção de aparelho de iluminação ou projetor fixo em poste ou braço | un | 0 | 49.78 | 49.78
04.17.060 |  | Remoção de suporte tipo braquet | un | 0 | 16.6 | 16.6
04.17.080 |  | Remoção de barramento de cobre | m | 0 | 13.27 | 13.27
04.17.100 |  | Remoção de base de disjuntor tipo QUIK-LAG | un | 0 | 4.97 | 4.97
04.17.120 |  | Remoção de base de fusível tipo DIAZED | un | 0 | 4.97 | 4.97
04.17.140 |  | Remoção de base e haste de para-raios | un | 0 | 33.18 | 33.18
04.17.160 |  | Remoção de base ou chave para fusível NH tipo tripolar | un | 0 | 16.6 | 16.6
04.17.180 |  | Remoção de base ou chave para fusível NH tipo unipolar | un | 0 | 14.93 | 14.93
04.17.200 |  | Remoção de braçadeira para passagem de cordoalha | un | 0 | 13.27 | 13.27
04.17.220 |  | Remoção de bucha de passagem interna ou externa | un | 0 | 13.27 | 13.27
04.17.240 |  | Remoção de bucha de passagem para neutro | un | 0 | 9.96 | 9.96
04.18 | Retirada em instalação elétrica - letra C
04.18.020 |  | Remoção de cabeçote em rede de telefonia | un | 0 | 8.3 | 8.3
04.18.040 |  | Remoção de cabo de aço e esticadores de para-raios | m | 0 | 11.62 | 11.62
04.18.060 |  | Remoção de caixa de entrada de energia padrão medição indireta completa | un | 0 | 165.9 | 165.9
04.18.070 |  | Remoção de caixa de entrada de energia padrão residencial completa | un | 0 | 132.72 | 132.72
04.18.080 |  | Remoção de caixa de entrada telefônica completa | un | 0 | 66.36 | 66.36
04.18.090 |  | Remoção de caixa de medição padrão completa | un | 0 | 36.85 | 36.85
04.18.120 |  | Remoção de caixa estampada | un | 0 | 4.92 | 4.92
04.18.130 |  | Remoção de caixa para fusível ou tomada instalada em perfilado | un | 0 | 5.91 | 5.91
04.18.140 |  | Remoção de caixa para transformador de corrente | un | 0 | 36.85 | 36.85
04.18.180 |  | Remoção de cantoneira metálica | m | 0 | 8.3 | 8.3
04.18.200 |  | Remoção de captor de para-raios tipo Franklin | un | 0 | 16.6 | 16.6
04.18.220 |  | Remoção de chapa de ferro para bucha de passagem | un | 0 | 13.27 | 13.27
04.18.240 |  | Remoção de chave automática da bóia | un | 0 | 19.91 | 19.91
04.18.250 |  | Remoção de chave base de mármore ou ardósia | un | 0 | 16.6 | 16.6
04.18.260 |  | Remoção de chave de ação rápida comando frontal montado em painel | un | 0 | 33.18 | 33.18
04.18.270 |  | Remoção de chave fusível indicadora tipo Matheus | un | 0 | 49.78 | 49.78
04.18.280 |  | Remoção de chave seccionadora tripolar seca mecanismo de manobra frontal | un | 0 | 93.36 | 93.36
04.18.290 |  | Remoção de chave tipo Pacco rotativo | un | 0 | 24.89 | 24.89
04.18.320 |  | Remoção de cinta de fixação de eletroduto ou sela para cruzeta em poste | un | 0 | 6.75 | 6.75
04.18.340 |  | Remoção de condulete | un | 0 | 13.23 | 13.23
04.18.360 |  | Remoção de condutor aparente diâmetro externo acima de 6,5 mm | m | 0 | 3.98 | 3.98
04.18.370 |  | Remoção de condutor aparente diâmetro externo até 6,5 mm | m | 0 | 1.99 | 1.99
04.18.380 |  | Remoção de condutor embutido diâmetro externo acima de 6,5 mm | m | 0 | 3.32 | 3.32
04.18.390 |  | Remoção de condutor embutido diâmetro externo até 6,5 mm | m | 0 | 1.65 | 1.65
04.18.400 |  | Remoção de condutor especial | m | 0 | 23.35 | 23.35
04.18.410 |  | Remoção de cordoalha ou cabo de cobre nu | m | 0 | 6.64 | 6.64
04.18.420 |  | Remoção de contator magnético para comando de bomba | un | 0 | 33.18 | 33.18
04.18.440 |  | Remoção de corrente para pendentes | un | 0 | 6.64 | 6.64
04.18.460 |  | Remoção de cruzeta de ferro para fixação de projetores | un | 0 | 49.78 | 49.78
04.18.470 |  | Remoção de cruzeta de madeira | un | 0 | 70.03 | 70.03
04.19 | Retirada em instalação elétrica - letra D até I
04.19.020 |  | Remoção de disjuntor de volume normal ou reduzido | un | 0 | 136.6 | 136.6
04.19.030 |  | Remoção de disjuntor a seco aberto tripolar, 600 V de 800 A | un | 0 | 33.18 | 33.18
04.19.060 |  | Remoção de disjuntor termomagnético | un | 0 | 8.3 | 8.3
04.19.080 |  | Remoção de fundo de quadro de distribuição ou caixa de passagem | m² | 0 | 33.18 | 33.18
04.19.100 |  | Remoção de gancho de sustentação de luminária em perfilado | un | 0 | 6.64 | 6.64
04.19.120 |  | Remoção de interruptores, tomadas, botão de campainha ou cigarra | un | 0 | 13.27 | 13.27
04.19.140 |  | Remoção de isolador tipo castanha e gancho de sustentação | un | 0 | 3.32 | 3.32
04.19.160 |  | Remoção de isolador tipo disco completo e gancho de suspensão | un | 0 | 4.97 | 4.97
04.19.180 |  | Remoção de isolador tipo pino, inclusive o pino | un | 0 | 8.3 | 8.3
04.19.190 |  | Remoção de isolador galvanizado uso geral | un | 0 | 8.3 | 8.3
04.20 | Retirada em instalação elétrica - letra J até N
04.20.020 |  | Remoção de janela de ventilação, iluminação ou ventilação e iluminação padrão | un | 0 | 23.35 | 23.35
04.20.040 |  | Remoção de lâmpada | un | 0 | 2.7 | 2.7
04.20.060 |  | Remoção de luz de obstáculo | un | 0 | 33.18 | 33.18
04.20.080 |  | Remoção de manopla de comando de disjuntor | un | 0 | 16.6 | 16.6
04.20.100 |  | Remoção de mão francesa | un | 0 | 13.5 | 13.5
04.20.120 |  | Remoção de terminal modular (mufla) tripolar ou unipolar | un | 0 | 46.68 | 46.68
04.21 | Retirada em instalação elétrica - letra O até S
04.21.020 |  | Remoção de óleo de disjuntor ou transformador | l | 0 | 0.54 | 0.54
04.21.040 |  | Remoção de pára-raios tipo cristal-valve em cabine primária | un | 0 | 49.78 | 49.78
04.21.050 |  | Remoção de pára-raios tipo cristal-valve em poste singelo ou estaleiro | un | 0 | 66.36 | 66.36
04.21.060 |  | Remoção de perfilado | m | 0 | 13.27 | 13.27
04.21.100 |  | Remoção de porta de quadro ou painel | m² | 0 | 33.18 | 33.18
04.21.130 |  | Remoção de poste de concreto | un | 70.77 | 93.36 | 164.13
04.21.140 |  | Remoção de poste metálico | un | 70.77 | 93.36 | 164.13
04.21.150 |  | Remoção de poste de madeira | un | 0 | 104.56 | 104.56
04.21.160 |  | Remoção de quadro de distribuição, chamada ou caixa de passagem | m² | 0 | 66.36 | 66.36
04.21.200 |  | Remoção de reator para lâmpada | un | 0 | 11.67 | 11.67
04.21.210 |  | Remoção de reator para lâmpada fixo em poste | un | 0 | 66.36 | 66.36
04.21.240 |  | Remoção de relé | un | 0 | 15.74 | 15.74
04.21.260 |  | Remoção de roldana | un | 0 | 2.7 | 2.7
04.21.280 |  | Remoção de soquete | un | 0 | 2.7 | 2.7
04.21.300 |  | Remoção de suporte de transformador em poste singelo ou estaleiro | un | 0 | 21.6 | 21.6
04.22 | Retirada em instalação elétrica - letra T até o final
04.22.020 |  | Remoção de terminal ou conector para cabos | un | 0 | 3.38 | 3.38
04.22.040 |  | Remoção de transformador de potência em cabine primária | un | 0 | 229.96 | 229.96
04.22.050 |  | Remoção de transformador de potencial completo (pequeno) | un | 0 | 21.56 | 21.56
04.22.060 |  | Remoção de transformador de potência trifásico até 225 kVA, a óleo, em poste singelo | un | 141.53 | 265.44 | 406.97
04.22.100 |  | Remoção de tubulação elétrica aparente com diâmetro externo acima de 50 mm | m | 0 | 16.6 | 16.6
04.22.110 |  | Remoção de tubulação elétrica aparente com diâmetro externo até 50 mm | m | 0 | 8.3 | 8.3
04.22.120 |  | Remoção de tubulação elétrica embutida com diâmetro externo acima de 50 mm | m | 0 | 33.18 | 33.18
04.22.130 |  | Remoção de tubulação elétrica embutida com diâmetro externo até 50 mm | m | 0 | 16.6 | 16.6
04.22.200 |  | Remoção de vergalhão | m | 0 | 6.64 | 6.64
04.30 | Retirada em instalação hidráulica
04.30.020 |  | Remoção de calha ou rufo | m | 0 | 3.1 | 3.1
04.30.040 |  | Remoção de condutor aparente | m | 0 | 2.02 | 2.02
04.30.060 |  | Remoção de tubulação hidráulica em geral, incluindo conexões, caixas e ralos | m | 0 | 5.4 | 5.4
04.30.080 |  | Remoção de hidrante de parede completo | un | 0 | 59.04 | 59.04
04.30.100 |  | Remoção de reservatório em fibrocimento até 1000 litros | un | 0 | 99.54 | 99.54
04.31 | Retirada em instalação de combate a incêndio
04.31.010 |  | Retirada de bico de sprinkler | un | 0 | 9.34 | 9.34
04.35 | Retirada de sistema e equipamento de conforto mecânico
04.35.050 |  | Retirada de aparelho de ar condicionado portátil | un | 0 | 15.05 | 15.05
04.40 | Retirada diversa de peças pré-moldadas
04.40.010 |  | Retirada manual de guia pré-moldada, inclusive limpeza, carregamento, transporte até 1 quilômetro e descarregamento | m | 0.48 | 5.4 | 5.88
04.40.020 |  | Retirada de soleira ou peitoril em geral | m | 0 | 2.7 | 2.7
04.40.030 |  | Retirada manual de guia pré-moldada, inclusive limpeza e empilhamento | m | 0 | 5.4 | 5.4
04.40.050 |  | Retirada manual de paralelepípedo ou lajota de concreto, inclusive limpeza, carregamento, transporte até 1 quilômetro e descarregamento | m² | 3.82 | 8.1 | 11.92
04.40.070 |  | Retirada manual de paralelepípedo ou lajota de concreto, inclusive limpeza e empilhamento | m² | 0 | 8.1 | 8.1
05 | TRANSPORTE E MOVIMENTAÇÃO, DENTRO E FORA DA OBRA
05.04 | Transporte de material solto
05.04.060 |  | Transporte manual horizontal e/ou vertical de entulho até o local de despejo - ensacado | m³ | 13.68 | 72.9 | 86.58
05.07 | Transporte comercial, carreteiro e aluguel
05.07.040 |  | Remoção de entulho separado de obra com caçamba metálica - terra, alvenaria, concreto, argamassa, madeira, papel, plástico ou metal | m³ | 79.82 | 8.1 | 87.92
05.07.050 |  | Remoção de entulho de obra com caçamba metálica - material volumoso e misturado por alvenaria, terra, madeira, papel, plástico e metal | m³ | 80.82 | 8.1 | 88.92
05.07.060 |  | Remoção de entulho de obra com caçamba metálica - material rejeitado e misturado por vegetação, isopor, manta asfáltica e lã de vidro | m³ | 91.82 | 8.1 | 99.92
05.07.070 |  | Remoção de entulho de obra com caçamba metálica - gesso e/ou drywall | m³ | 84.2 | 8.1 | 92.3
05.08 | Transporte mecanizado de material solto
05.08.060 |  | Transporte de entulho, para distâncias superiores ao 3° km até o 5° km | m³ | 11.66 | 0 | 11.66
05.08.080 |  | Transporte de entulho, para distâncias superiores ao 5° km até o 10° km | m³ | 21.86 | 0 | 21.86
05.08.100 |  | Transporte de entulho, para distâncias superiores ao 10° km até o 15° km | m³ | 27.14 | 0 | 27.14
05.08.120 |  | Transporte de entulho, para distâncias superiores ao 15° km até o 20° km | m³ | 30.87 | 0 | 30.87
05.08.140 |  | Transporte de entulho, para distâncias superiores ao 20° km | m³xkm | 1.54 | 0 | 1.54
05.08.220 |  | Carregamento mecanizado de entulho fragmentado, com caminhão à disposição dentro da obra, até o raio de 1 km | m³ | 9.23 | 0 | 9.23
05.09 | Taxas de recolhimento
05.09.006 |  | Taxa de destinação de residuo sólido em aterro, tipo inerte | t | 29.85 | 0 | 29.85
05.09.007 |  | Taxa de destinação de resíduo sólido em aterro, tipo solo/terra | m³ | 22.87 | 0 | 22.87
05.09.008 |  | Transporte e taxa de destinação de resíduo sólido em aterro, tipo telhas cimento amianto | t | 766.67 | 0 | 766.67
05.10 | Transporte mecanizado de solo
05.10.010 |  | Carregamento mecanizado de solo de 1ª e 2ª categoria | m³ | 2.79 | 0 | 2.79
05.10.020 |  | Transporte de solo de 1ª e 2ª categoria por caminhão até o 2° km | m³ | 4.68 | 0 | 4.68
05.10.021 |  | Transporte de solo de 1ª e 2ª categoria por caminhão para distâncias superiores ao 2° km até o 3° km | m³ | 6.99 | 0 | 6.99
05.10.022 |  | Transporte de solo de 1ª e 2ª categoria por caminhão para distâncias superiores ao 3° km até o 5° km | m³ | 7.72 | 0 | 7.72
05.10.023 |  | Transporte de solo de 1ª e 2ª categoria por caminhão para distâncias superiores ao 5° km até o 10° km | m³ | 10.32 | 0 | 10.32
05.10.024 |  | Transporte de solo de 1ª e 2ª categoria por caminhão para distâncias superiores ao 10° km até o 15° km | m³ | 15.47 | 0 | 15.47
05.10.025 |  | Transporte de solo de 1ª e 2ª categoria por caminhão para distâncias superiores ao 15° km até o 20° km | m³ | 20.6 | 0 | 20.6
05.10.026 |  | Transporte de solo de 1ª e 2ª categoria por caminhão para distâncias superiores ao 20° km | m³xkm | 1 | 0 | 1
05.10.030 |  | Transporte de solo brejoso por caminhão até o 2° km | m³ | 8.05 | 0 | 8.05
05.10.031 |  | Transporte de solo brejoso por caminhão para distâncias superiores ao 2° km até o 3° km | m³ | 11.1 | 0 | 11.1
05.10.032 |  | Transporte de solo brejoso por caminhão para distâncias superiores ao 3° km até o 5° km | m³ | 11.59 | 0 | 11.59
05.10.033 |  | Transporte de solo brejoso por caminhão para distâncias superiores ao 5° km até o 10° km | m³ | 14.81 | 0 | 14.81
05.10.034 |  | Transporte de solo brejoso por caminhão para distâncias superiores ao 10° km até o 15° km | m³ | 22.21 | 0 | 22.21
05.10.035 |  | Transporte de solo brejoso por caminhão para distâncias superiores ao 15° km até o 20° km | m³ | 29.6 | 0 | 29.6
05.10.036 |  | Transporte de solo brejoso por caminhão para distâncias superiores ao 20° km | m³xkm | 1.44 | 0 | 1.44
06 | SERVIÇO EM SOLO E ROCHA, MANUAL
06.01 | Escavação manual em campo aberto de solo, exceto rocha
06.01.020 |  | Escavação manual em solo de 1ª e 2ª categoria em campo aberto | m³ | 0 | 33.75 | 33.75
06.01.040 |  | Escavação manual em solo brejoso em campo aberto | m³ | 0 | 42.12 | 42.12
06.02 | Escavação manual em valas e buracos de solo, exceto rocha
06.02.020 |  | Escavação manual em solo de 1ª e 2ª categoria em vala ou cava até 1,5 m | m³ | 0 | 40.5 | 40.5
06.02.040 |  | Escavação manual em solo de 1ª e 2ª categoria em vala ou cava além de 1,5 m | m³ | 0 | 52.38 | 52.38
06.11 | Reaterro manual sem fornecimento de material
06.11.020 |  | Reaterro manual para simples regularização sem compactação | m³ | 0 | 5.81 | 5.81
06.11.040 |  | Reaterro manual apiloado sem controle de compactação | m³ | 0 | 12.59 | 12.59
06.11.060 |  | Reaterro manual com adição de 2% de cimento | m³ | 11.36 | 45.36 | 56.72
06.12 | Aterro manual sem fornecimento de material
06.12.020 |  | Aterro manual apiloado de área interna com maço de 30 kg | m³ | 0 | 41.7 | 41.7
06.14 | Carga / carregamento e descarga manual
06.14.020 |  | Carga manual de solo | m³ | 0 | 8.1 | 8.1
07 | SERVIÇO EM SOLO E ROCHA, MECANIZADO
07.01 | Escavação ou corte mecanizados em campo aberto de solo, exceto rocha
07.01.010 |  | Escavação e carga mecanizada para exploração de solo em jazida | m³ | 8.36 | 0.19 | 8.55
07.01.020 |  | Escavação e carga mecanizada em solo de 1ª categoria, em campo aberto | m³ | 8.6 | 0.19 | 8.79
07.01.060 |  | Escavação e carga mecanizada em solo de 2ª categoria, em campo aberto | m³ | 14.19 | 0.63 | 14.82
07.01.120 |  | Carga e remoção de terra até a distância média de 1 km | m³ | 8.03 | 0 | 8.03
07.02 | Escavação mecanizada de valas e buracos em solo, exceto rocha
07.02.020 |  | Escavação mecanizada de valas ou cavas com profundidade de até 2 m | m³ | 5.69 | 0.87 | 6.56
07.02.040 |  | Escavação mecanizada de valas ou cavas com profundidade de até 3 m | m³ | 6.41 | 0.98 | 7.39
07.02.060 |  | Escavação mecanizada de valas ou cavas com profundidade de até 4 m | m³ | 10.64 | 0.57 | 11.21
07.02.080 |  | Escavação mecanizada de valas ou cavas com profundidade acima de 4 m, com escavadeira hidráulica | m³ | 11.37 | 0.53 | 11.9
07.05 | Escavação mecanizada em solo brejoso ou turfa
07.05.010 |  | Escavação e carga mecanizada em solo brejoso ou turfa | m³ | 23.89 | 1.26 | 25.15
07.05.020 |  | Escavação e carga mecanizada em solo vegetal superficial | m³ | 20.29 | 1.02 | 21.31
07.06 | Escavação ou carga mecanizada em campo aberto
07.06.010 |  | Escavação e carga mecanizada em campo aberto, com rompedor hidráulico, em rocha | m³ | 233.34 | 0 | 233.34
07.10 | Apiloamento e nivelamento mecanizado de solo
07.10.020 |  | Espalhamento de solo em bota-fora com compactação sem controle | m³ | 3.17 | 0.08 | 3.25
07.11 | Reaterro mecanizado sem fornecimento de material
07.11.020 |  | Reaterro compactado mecanizado de vala ou cava com compactador | m³ | 2.7 | 1.88 | 4.58
07.11.040 |  | Reaterro compactado mecanizado de vala ou cava com rolo, mínimo de 95% PN | m³ | 11.76 | 1.73 | 13.49
07.12 | Aterro mecanizado sem fornecimento de material
07.12.010 |  | Compactação de aterro mecanizado mínimo de 95% PN, sem fornecimento de solo em áreas fechadas | m³ | 9.15 | 0.29 | 9.44
07.12.020 |  | Compactação de aterro mecanizado mínimo de 95% PN, sem fornecimento de solo em campo aberto | m³ | 6.52 | 0.2 | 6.72
07.12.030 |  | Compactação de aterro mecanizado a 100% PN, sem fornecimento de solo em campo aberto | m³ | 6.62 | 0.09 | 6.71
07.12.040 |  | Aterro mecanizado por compensação, solo de 1ª categoria em campo aberto, sem compactação do aterro | m³ | 10.88 | 0.27 | 11.15
08 | ESCORAMENTO, CONTENÇÃO E DRENAGEM
08.01 | Escoramento
08.01.020 |  | Escoramento de solo contínuo | m² | 18.55 | 39.79 | 58.34
08.01.040 |  | Escoramento de solo descontínuo | m² | 10.42 | 23.94 | 34.36
08.01.060 |  | Escoramento de solo pontaletado | m² | 6.91 | 5.78 | 12.69
08.01.080 |  | Escoramento de solo especial | m² | 22.93 | 46.32 | 69.25
08.01.100 |  | Escoramento com estacas pranchas metálicas - profundidade até 4 m | m² | 130.45 | 0 | 130.45
08.01.110 |  | Escoramento com estacas pranchas metálicas - profundidade até 6 m | m² | 142.95 | 0 | 142.95
08.01.120 |  | Escoramento com estacas pranchas metálicas - profundidade até 8 m | m² | 158.29 | 0 | 158.29
08.02 | Cimbramento
08.02.020 |  | Cimbramento em madeira com estroncas de eucalipto | m³ | 12.83 | 21.72 | 34.55
08.02.040 |  | Cimbramento em perfil metálico para obras de arte | kg | 3.33 | 1.49 | 4.82
08.02.050 |  | Cimbramento tubular metálico | m³xmês | 3.16 | 1.35 | 4.51
08.02.060 |  | Montagem e desmontagem de cimbramento tubular metálico | m³ | 0 | 10.26 | 10.26
08.03 | Descimbramento
08.03.020 |  | Descimbramento em madeira | m³ | 0 | 5.98 | 5.98
08.05 | Manta, filtro e dreno
08.05.010 |  | Geomembrana em polietileno de alta densidade PEAD de 1 mm | m² | 18.63 | 0.51 | 19.14
08.05.100 |  | Dreno com pedra britada | m³ | 76.9 | 14.97 | 91.87
08.05.110 |  | Dreno com areia grossa | m³ | 86.46 | 8.98 | 95.44
08.05.180 |  | Manta geotêxtil com resistência à tração longitudinal de 10kN/m e transversal de 9kN/m | m² | 3.12 | 8.98 | 12.1
08.05.190 |  | Manta geotêxtil com resistência à tração longitudinal de 16kN/m e transversal de 14kN/m | m² | 4.38 | 8.98 | 13.36
08.05.220 |  | Manta geotêxtil com resistência à tração longitudinal de 31kN/m e transversal de 27kN/m | m² | 8.8 | 8.98 | 17.78
08.06 | Barbacã
08.06.040 |  | Barbacã em tubo de PVC com diâmetro 50 mm | m | 7.32 | 10.48 | 17.8
08.06.060 |  | Barbacã em tubo de PVC com diâmetro 75 mm | m | 9.94 | 11.97 | 21.91
08.06.080 |  | Barbacã em tubo de PVC com diâmetro 100 mm | m | 10.54 | 14.97 | 25.51
08.07 | Esgotamento
08.07.050 |  | Taxa de mobilização e desmobilização de equipamentos para execução de rebaixamento de lençol freático | tx | 6360.41 | 0 | 6360.41
08.07.060 |  | Locação de conjunto de bombeamento a vácuo para rebaixamento de lençol freático, com até 50 ponteiras e potência até 15 HP, mínimo 30 dias | cjxdia | 545.24 | 0 | 545.24
08.07.070 |  | Ponteiras filtrantes, profundidade até 5 m | un | 343.94 | 0 | 343.94
08.07.090 |  | Esgotamento de águas superficiais com bomba de superfície ou submersa | HPxh | 2.37 | 2.7 | 5.07
08.10 | Contenção
08.10.040 |  | Enrocamento com pedra arrumada | m³ | 86.76 | 89.76 | 176.52
08.10.060 |  | Enrocamento com pedra assentada | m³ | 168.06 | 173.68 | 341.74
08.10.108 |  | Gabião tipo caixa em tela metálica, altura de 0,5 m, com revestimento liga zinco/alumínio, malha hexagonal 8/10 cm, fio diâmetro 2,7 mm, independente do formato ou utilização | m³ | 469.78 | 80.76 | 550.54
08.10.109 |  | Gabião tipo caixa em tela metálica, altura de 1 m, com revestimento liga zinco/alumínio, malha hexagonal 8/10 cm, fio diâmetro 2,7 mm, independente do formato ou utilização | m³ | 375.82 | 99.19 | 475.01
09 | FORMA
09.01 | Forma em tábua
09.01.020 |  | Forma em madeira comum para fundação | m² | 20.96 | 38.9 | 59.86
09.01.030 |  | Forma em madeira comum para estrutura | m² | 83.93 | 44.89 | 128.82
09.01.040 |  | Forma em madeira comum para caixão perdido | m² | 29.53 | 35.9 | 65.43
09.01.150 |  | Desmontagem de forma em madeira para estrutura de laje, com tábuas | m² | 0 | 4.61 | 4.61
09.01.160 |  | Desmontagem de forma em madeira para estrutura de vigas, com tábuas | m² | 0 | 5.48 | 5.48
09.02 | Forma em madeira compensada
09.02.020 |  | Forma plana em compensado para estrutura convencional | m² | 60.51 | 41.89 | 102.4
09.02.040 |  | Forma plana em compensado para estrutura aparente | m² | 64.08 | 41.89 | 105.97
09.02.060 |  | Forma curva em compensado para estrutura aparente | m² | 55.11 | 74.81 | 129.92
09.02.080 |  | Forma plana em compensado para obra de arte, sem cimbramento | m² | 37.73 | 40.4 | 78.13
09.02.100 |  | Forma em compensado para encamisamento de tubulão | m² | 22.01 | 32.92 | 54.93
09.02.120 |  | Forma ripada de 5 cm na vertical | m² | 60.27 | 65.46 | 125.73
09.02.130 |  | Forma plana em compensado para estrutura convencional com cimbramento tubular metálico | m² | 47.44 | 25.77 | 73.21
09.02.140 |  | Forma plana em compensado para estrutura aparente com cimbramento tubular metálico | m² | 47.44 | 45.94 | 93.38
09.02.150 |  | Forma curva em compensado para estrutura convencional com cimbramento tubular metálico | m² | 30.46 | 78.86 | 109.32
09.04 | Forma em papelão
09.04.020 |  | Forma em tubo de papelão com diâmetro de 25 cm | m | 74.12 | 7.1 | 81.22
09.04.030 |  | Forma em tubo de papelão com diâmetro de 30 cm | m | 90.68 | 7.1 | 97.78
09.04.040 |  | Forma em tubo de papelão com diâmetro de 35 cm | m | 111.28 | 7.1 | 118.38
09.04.050 |  | Forma em tubo de papelão com diâmetro de 40 cm | m | 130.01 | 7.1 | 137.11
09.04.060 |  | Forma em tubo de papelão com diâmetro de 45 cm | m | 138.55 | 7.1 | 145.65
09.07 | Forma em polipropileno
09.07.060 |  | Forma em polipropileno (cubeta) e acessórios para laje nervurada com dimensões variáveis - locação | m³ | 250.55 | 52.37 | 302.92
10 | ARMADURA E CORDOALHA ESTRUTURAL
10.01 | Armadura em barra
10.01.020 |  | Armadura em barra de aço CA-25 fyk = 250 MPa | kg | 5.33 | 1.73 | 7.06
10.01.040 |  | Armadura em barra de aço CA-50 (A ou B) fyk = 500 MPa | kg | 4.83 | 1.73 | 6.56
10.01.060 |  | Armadura em barra de aço CA-60 (A ou B) fyk = 600 MPa | kg | 5.52 | 1.73 | 7.25
10.02 | Armadura em tela
10.02.020 |  | Armadura em tela soldada de aço | kg | 6.28 | 0.87 | 7.15
11 | CONCRETO, MASSA E LASTRO
11.01 | Concreto usinado com controle fck - fornecimento do material
11.01.100 |  | Concreto usinado, fck = 20 MPa | m³ | 268.64 | 0 | 268.64
11.01.130 |  | Concreto usinado, fck = 25 MPa | m³ | 279.29 | 0 | 279.29
11.01.160 |  | Concreto usinado, fck = 30 MPa | m³ | 290.36 | 0 | 290.36
11.01.170 |  | Concreto usinado, fck = 35 MPa | m³ | 301.85 | 0 | 301.85
11.01.190 |  | Concreto usinado, fck = 40 MPa | m³ | 313.82 | 0 | 313.82
11.01.260 |  | Concreto usinado, fck = 20 MPa - para bombeamento | m³ | 302.69 | 0 | 302.69
11.01.290 |  | Concreto usinado, fck = 25 MPa - para bombeamento | m³ | 313.37 | 0 | 313.37
11.01.320 |  | Concreto usinado, fck = 30 MPa - para bombeamento | m³ | 324.47 | 0 | 324.47
11.01.321 |  | Concreto usinado, fck = 35 MPa - para bombeamento | m³ | 336.02 | 0 | 336.02
11.01.350 |  | Concreto usinado, fck = 40 MPa - para bombeamento | m³ | 348.02 | 0 | 348.02
11.01.510 |  | Concreto usinado, fck = 20 MPa - para bombeamento em estaca hélice contínua | m³ | 320.89 | 0 | 320.89
11.01.630 |  | Concreto usinado, fck = 25 MPa - para perfil extrudado | m³ | 328.37 | 0 | 328.37
11.02 | Concreto usinado não estrutural - fornecimento do material
11.02.020 |  | Concreto usinado não estrutural mínimo 150 kg cimento / m³ | m³ | 276.68 | 0 | 276.68
11.02.040 |  | Concreto usinado não estrutural mínimo 200 kg cimento / m³ | m³ | 288.69 | 0 | 288.69
11.02.060 |  | Concreto usinado não estrutural mínimo 300 kg cimento / m³ | m³ | 303.28 | 0 | 303.28
11.03 | Concreto executado no local com controle fck - fornecimento do material
11.03.090 |  | Concreto preparado no local, fck = 20 MPa | m³ | 235.23 | 81 | 316.23
11.03.140 |  | Concreto preparado no local, fck = 30 MPa | m³ | 269.51 | 81 | 350.51
11.04 | Concreto não estrutural executado no local - fornecimento do material
11.04.020 |  | Concreto não estrutural executado no local, mínimo 150 kg cimento / m³ | m³ | 187.7 | 33.75 | 221.45
11.04.040 |  | Concreto não estrutural executado no local, mínimo 200 kg cimento / m³ | m³ | 207.7 | 33.75 | 241.45
11.04.060 |  | Concreto não estrutural executado no local, mínimo 300 kg cimento / m³ | m³ | 249.74 | 33.75 | 283.49
11.05 | Concreto e argamassa especial
11.05.010 |  | Argamassa em solo e cimento a 5% em peso | m³ | 50.03 | 33.75 | 83.78
11.05.030 |  | Argamassa graute expansiva autonivelante de alta resistência | m³ | 3242.03 | 37.85 | 3279.88
11.05.040 |  | Argamassa graute | m³ | 216.33 | 37.85 | 254.18
11.05.060 |  | Concreto ciclópico - fornecimento e aplicação (com 30% de pedra rachão), concreto fck 15 Mpa | m³ | 215.73 | 248.84 | 464.57
11.05.120 |  | Execução de concreto projetado - consumo de cimento 350 kg/m³ | m³ | 1315.28 | 455.36 | 1770.64
11.16 | Lançamento e aplicação
11.16.020 |  | Lançamento, espalhamento e adensamento de concreto ou massa em lastro e/ou enchimento | m³ | 0 | 56.92 | 56.92
11.16.040 |  | Lançamento e adensamento de concreto ou massa em fundação | m³ | 0 | 113.84 | 113.84
11.16.060 |  | Lançamento e adensamento de concreto ou massa em estrutura | m³ | 0 | 78.64 | 78.64
11.16.080 |  | Lançamento e adensamento de concreto ou massa por bombeamento | m³ | 32.24 | 86.84 | 119.08
11.16.220 |  | Nivelamento de piso em concreto com acabadora de superfície | m² | 13.52 | 0 | 13.52
11.18 | Lastro e enchimento
11.18.020 |  | Lastro de areia | m³ | 99.95 | 47.25 | 147.2
11.18.040 |  | Lastro de pedra britada | m³ | 92.28 | 20.25 | 112.53
11.18.060 |  | Lona plástica | m² | 1.64 | 0.41 | 2.05
11.18.070 |  | Enchimento de laje com concreto celular com densidade de 1.200 kg/m³ | m³ | 315.73 | 35.22 | 350.95
11.18.080 |  | Enchimento de laje com tijolos cerâmicos furados | m³ | 160.13 | 27 | 187.13
11.18.110 |  | Enchimento de nichos em geral, com material proveniente de entulho | m³ | 0 | 27 | 27
11.18.140 |  | Lastro e/ou fundação em rachão mecanizado | m³ | 110.06 | 13.5 | 123.56
11.18.150 |  | Lastro e/ou fundação em rachão manual | m³ | 93.16 | 40.5 | 133.66
11.18.160 |  | Enchimento de nichos em geral, com areia | m³ | 99.95 | 63.67 | 163.62
11.18.180 |  | Colchão de areia | m³ | 109.61 | 0.14 | 109.75
11.18.190 |  | Enchimento de nichos com poliestireno expandido do tipo P-1 | m³ | 217.4 | 10.8 | 228.2
11.20 | Reparos, conservações e complementos - GRUPO 11
11.20.030 |  | Cura química de concreto à base de película emulsionada | m² | 1.02 | 3.38 | 4.4
11.20.050 |  | Corte de junta de dilatação, com serra de disco diamantado para pisos | m | 11.95 | 0 | 11.95
11.20.090 |  | Selante endurecedor de concreto antipó | m² | 2.4 | 3.38 | 5.78
11.20.120 |  | Reparo superficial com argamassa polimérica (tixotrópica), bicomponente | m³ | 6668.11 | 1172 | 7840.11
11.20.130 |  | Tratamento de fissuras estáveis (não ativas) em elementos de concreto | m | 87.88 | 89.76 | 177.64
12 | FUNDAÇÃO PROFUNDA
12.01 | Broca
12.01.020 |  | Broca em concreto armado diâmetro de 20 cm - completa | m | 12.93 | 31.51 | 44.44
12.01.040 |  | Broca em concreto armado diâmetro de 25 cm - completa | m | 17.84 | 33.74 | 51.58
12.01.060 |  | Broca em concreto armado diâmetro de 30 cm - completa | m | 25.13 | 36.78 | 61.91
12.04 | Estaca pré-moldada de concreto
12.04.010 |  | Taxa de mobilização e desmobilização de equipamentos para execução de estaca pré-moldada | tx | 7690.35 | 0 | 7690.35
12.04.020 |  | Estaca pré-moldada de concreto até 20 t | m | 58.99 | 1.35 | 60.34
12.04.030 |  | Estaca pré-moldada de concreto até 30 t | m | 66.33 | 1.35 | 67.68
12.04.040 |  | Estaca pré-moldada de concreto até 40 t | m | 82.46 | 1.35 | 83.81
12.04.050 |  | Estaca pré-moldada de concreto até 50 t | m | 91.94 | 1.35 | 93.29
12.04.060 |  | Estaca pré-moldada de concreto até 60 t | m | 128.22 | 1.35 | 129.57
12.04.070 |  | Estaca pré-moldada de concreto até 70 t | m | 130.62 | 1.35 | 131.97
12.05 | Estaca escavada mecanicamente
12.05.010 |  | Taxa de mobilização e desmobilização de equipamentos para execução de estaca escavada | tx | 1610.83 | 0 | 1610.83
12.05.020 |  | Estaca escavada mecanicamente, diâmetro de 25 cm até 20 t | m | 25.76 | 9.98 | 35.74
12.05.030 |  | Estaca escavada mecanicamente, diâmetro de 30 cm até 30 t | m | 33.79 | 14.42 | 48.21
12.05.040 |  | Estaca escavada mecanicamente, diâmetro de 35 cm até 40 t | m | 44.04 | 19.75 | 63.79
12.05.150 |  | Estaca escavada mecanicamente, diâmetro de 40 cm até 50 t | m | 56.41 | 26.14 | 82.55
12.06 | Estaca tipo STRAUSS
12.06.010 |  | Taxa de mobilização e desmobilização de equipamentos para execução de estaca tipo Strauss | tx | 1747.43 | 0 | 1747.43
12.06.020 |  | Estaca tipo Strauss, diâmetro de 25 cm até 20 t | m | 44.41 | 8.4 | 52.81
12.06.030 |  | Estaca tipo Strauss, diâmetro de 32 cm até 30 t | m | 55.07 | 12.14 | 67.21
12.06.040 |  | Estaca tipo Strauss, diâmetro de 38 cm até 40 t | m | 71.33 | 16.52 | 87.85
12.06.080 |  | Estaca tipo Strauss, diâmetro de 45 cm até 60 t | m | 111.24 | 21.55 | 132.79
12.07 | Estaca tipo RAIZ
12.07.010 |  | Taxa de mobilização e desmobilização de equipamentos para execução de estaca tipo Raiz em solo | tx | 14855.63 | 0 | 14855.63
12.07.030 |  | Estaca tipo Raiz, diâmetro de 10 cm para 10 t, em solo | m | 136.26 | 6.12 | 142.38
12.07.050 |  | Estaca tipo Raiz, diâmetro de 12 cm para 15 t, em solo | m | 146.92 | 7.67 | 154.59
12.07.060 |  | Estaca tipo Raiz, diâmetro de 15 cm para 25 t, em solo | m | 166.28 | 11.59 | 177.87
12.07.070 |  | Estaca tipo Raiz, diâmetro de 16 cm para 35 t, em solo | m | 190.73 | 16.23 | 206.96
12.07.090 |  | Estaca tipo Raiz, diâmetro de 20 cm para 50 t, em solo | m | 233.32 | 24.8 | 258.12
12.07.100 |  | Estaca tipo Raiz, diâmetro de 25 cm para 80 t, em solo | m | 273.1 | 29.06 | 302.16
12.07.110 |  | Estaca tipo Raiz, diâmetro de 31 cm para 100 t, em solo | m | 323.15 | 34.38 | 357.53
12.07.130 |  | Estaca tipo Raiz, diâmetro de 40 cm para 130 t, em solo | m | 397.25 | 29.06 | 426.31
12.07.151 |  | Estaca tipo Raiz, diâmetro de 31 cm, sem armação, em solo | m | 198.8 | 0 | 198.8
12.07.153 |  | Estaca tipo Raiz, diâmetro de 45 cm, sem armação, em solo | m | 441.47 | 0 | 441.47
12.07.270 |  | Taxa de mobilização e desmobilização de equipamentos para execução de estaca tipo Raiz em rocha | tx | 14855.63 | 0 | 14855.63
12.07.271 |  | Estaca tipo Raiz, diâmetro de 31 cm, sem armação, em rocha | m | 802.16 | 0 | 802.16
12.07.272 |  | Estaca tipo Raiz, diâmetro de 41 cm, sem armação, em rocha | m | 1028.82 | 0 | 1028.82
12.07.273 |  | Estaca tipo Raiz, diâmetro de 45 cm, sem armação, em rocha | m | 1178.42 | 0 | 1178.42
12.09 | Tubulão
12.09.010 |  | Taxa de mobilização e desmobilização de equipamentos para execução de tubulão escavado mecanicamente | tx | 1484.86 | 0 | 1484.86
12.09.020 |  | Abertura de fuste mecanizado diâmetro de 50 cm | m | 24.81 | 0 | 24.81
12.09.040 |  | Abertura de fuste mecanizado diâmetro de 60 cm | m | 27.21 | 0 | 27.21
12.09.060 |  | Abertura de fuste mecanizado diâmetro de 80 cm | m | 42.61 | 0 | 42.61
12.09.140 |  | Escavação manual em campo aberto para tubulão, fuste e/ou base | m³ | 0 | 331.8 | 331.8
12.12 | Estaca hélice contínua
12.12.010 |  | Taxa de mobilização e desmobilização de equipamentos para execução de estaca tipo hélice contínua em solo | tx | 9000 | 0 | 9000
12.12.014 |  | Estaca tipo hélice contínua, diâmetro de 25 cm em solo | m | 32.44 | 3.6 | 36.04
12.12.016 |  | Estaca tipo hélice contínua, diâmetro de 30 cm em solo | m | 33.57 | 3.6 | 37.17
12.12.020 |  | Estaca tipo hélice contínua, diâmetro de 35 cm em solo | m | 37.76 | 3.6 | 41.36
12.12.060 |  | Estaca tipo hélice contínua, diâmetro de 40 cm em solo | m | 44.22 | 3.6 | 47.82
12.12.070 |  | Estaca tipo hélice contínua, diâmetro de 50 cm em solo | m | 56.32 | 3.6 | 59.92
12.12.074 |  | Estaca tipo hélice contínua, diâmetro de 60 cm em solo | m | 69.51 | 3.6 | 73.11
12.12.090 |  | Estaca tipo hélice contínua, diâmetro de 70 cm em solo | m | 83.05 | 3.6 | 86.65
12.12.100 |  | Estaca tipo hélice contínua, diâmetro de 80 cm em solo | m | 99.61 | 3.6 | 103.21
12.14 | Estaca escavada com injeção ou microestaca
12.14.010 |  | Taxa de mobilização e desmobilização de equipamentos para execução de estacas escavadas com injeção ou microestaca | tx | 15313.89 | 0 | 15313.89
12.14.040 |  | Estaca escavada com injeção ou microestaca, diâmetro de 16 cm | m | 181.78 | 16.23 | 198.01
12.14.050 |  | Estaca escavada com injeção ou microestaca, diâmetro de 20 cm | m | 220.21 | 24.8 | 245.01
12.14.060 |  | Estaca escavada com injeção ou microestaca, diâmetro de 25 cm | m | 260.9 | 29.06 | 289.96
13 | LAJE E PAINEL DE FECHAMENTO PRÉ-FABRICADOS
13.01 | Laje pré-fabricada mista em vigotas treliçadas e lajotas
13.01.130 |  | Laje pré-fabricada mista vigota treliçada/lajota cerâmica - LT 12 (8+4) e capa com concreto de 25 MPa | m² | 60.43 | 21.78 | 82.21
13.01.150 |  | Laje pré-fabricada mista vigota treliçada/lajota cerâmica - LT 16 (12+4) e capa com concreto de 25 MPa | m² | 73.83 | 23.95 | 97.78
13.01.170 |  | Laje pré-fabricada mista vigota treliçada/lajota cerâmica - LT 20 (16+4) e capa com concreto de 25 MPa | m² | 89.18 | 26.12 | 115.3
13.01.190 |  | Laje pré-fabricada mista vigota treliçada/lajota cerâmica - LT 24 (20+4) e capa com concreto de 25 MPa | m² | 99.39 | 28.3 | 127.69
13.01.210 |  | Laje pré-fabricada mista vigota treliçada/lajota cerâmica - LT 30 (24+6) e capa com concreto de 25 MPa | m² | 125.24 | 31.06 | 156.3
13.01.310 |  | Laje pré-fabricada unidirecional em viga treliçada/lajota em EPS LT 12 (8 + 4), com capa de concreto de 25 MPa | m² | 70.17 | 23.95 | 94.12
13.01.320 |  | Laje pré-fabricada unidirecional em viga treliçada/lajota em EPS LT 16 (12 + 4), com capa de concreto de 25 MPa | m² | 82.15 | 23.95 | 106.1
13.01.330 |  | Laje pré-fabricada unidirecional em viga treliçada/lajota em EPS LT 20 (16 + 4), com capa de concreto de 25 MPa | m² | 92.88 | 26.12 | 119
13.01.340 |  | Laje pré-fabricada unidirecional em viga treliçada/lajota em EPS LT 25 (20 + 5), com capa de concreto de 25 MPa | m² | 108.23 | 28.3 | 136.53
13.01.350 |  | Laje pré-fabricada unidirecional em viga treliçada/lajota em EPS LT 30 (25 + 5), com capa de concreto de 25 MPa | m² | 152.32 | 31.06 | 183.38
13.02 | Laje pré-fabricada mista em vigotas protendidas e lajotas
13.02.150 |  | Laje pré-fabricada mista vigota protendida/lajota cerâmica - LP 12 (8+4) e capa com concreto de 25 MPa | m² | 82.16 | 23.95 | 106.11
13.02.170 |  | Laje pré-fabricada mista vigota protendida/lajota cerâmica - LP 16 (12+4) e capa com concreto de 25 MPa | m² | 89.58 | 26.12 | 115.7
13.02.190 |  | Laje pré-fabricada mista vigota protendida/lajota cerâmica - LP 20 (16+4) e capa com concreto de 25 MPa | m² | 97.43 | 28.3 | 125.73
13.02.210 |  | Laje pré-fabricada mista vigota protendida/lajota cerâmica - LP 25 (20+5) e capa com concreto de 25 MPa | m² | 107.36 | 31.06 | 138.42
13.05 | Pré-laje
13.05.084 |  | Pré-laje em painel pré-fabricado treliçado, com EPS, H= 12 cm | m² | 82.42 | 7.29 | 89.71
13.05.090 |  | Pré-laje em painel pré-fabricado treliçado, com EPS, H= 16 cm | m² | 89.64 | 7.68 | 97.32
13.05.094 |  | Pré-laje em painel pré-fabricado treliçado, com EPS, H= 20 cm | m² | 97.52 | 8.05 | 105.57
13.05.096 |  | Pré-laje em painel pré-fabricado treliçado, com EPS, H= 25 cm | m² | 114.17 | 8.2 | 122.37
13.05.110 |  | Pré-laje em painel pré-fabricado treliçado, H= 12 cm | m² | 78.92 | 7.29 | 86.21
13.05.150 |  | Pré-laje em painel pré-fabricado treliçado, H= 16 cm | m² | 87.35 | 7.67 | 95.02
14 | ALVENARIA E ELEMENTO DIVISOR
14.01 | Alvenaria de fundação (embasamento)
14.01.020 |  | Alvenaria de embasamento em tijolo maciço comum | m³ | 340.49 | 247.92 | 588.41
14.01.050 |  | Alvenaria de embasamento em bloco de concreto de 14 x 19 x 39 cm - classe A | m² | 36.11 | 23.8 | 59.91
14.01.060 |  | Alvenaria de embasamento em bloco de concreto de 19 x 19 x 39 cm - classe A | m² | 47.53 | 24.33 | 71.86
14.02 | Alvenaria com tijolo maciço comum ou especial
14.02.020 |  | Alvenaria de elevação de 1/4 tijolo maciço comum | m² | 20.97 | 30.62 | 51.59
14.02.030 |  | Alvenaria de elevação de 1/2 tijolo maciço comum | m² | 28.95 | 48.45 | 77.4
14.02.040 |  | Alvenaria de elevação de 1 tijolo maciço comum | m² | 63.8 | 78.62 | 142.42
14.02.050 |  | Alvenaria de elevação de 1 1/2 tijolo maciço comum | m² | 92.27 | 96.95 | 189.22
14.02.070 |  | Alvenaria de elevação de 1/2 tijolo maciço aparente | m² | 86.57 | 48.45 | 135.02
14.02.080 |  | Alvenaria de elevação de 1 tijolo maciço aparente | m² | 196.24 | 78.62 | 274.86
14.03 | Alvenaria com tijolo laminado aparente
14.03.020 |  | Alvenaria de elevação de 1/4 tijolo laminado | m² | 64.32 | 43.18 | 107.5
14.03.040 |  | Alvenaria de elevação de 1/2 tijolo laminado | m² | 121.38 | 81.44 | 202.82
14.03.060 |  | Alvenaria de elevação de 1 tijolo laminado | m² | 251.77 | 113.91 | 365.68
14.04 | Alvenaria com bloco cerâmico de vedação
14.04.200 |  | Alvenaria de bloco cerâmico de vedação, uso revestido, de 9 cm | m² | 21.16 | 21.92 | 43.08
14.04.210 |  | Alvenaria de bloco cerâmico de vedação, uso revestido, de 14 cm | m² | 27.53 | 23.8 | 51.33
14.04.220 |  | Alvenaria de bloco cerâmico de vedação, uso revestido, de 19 cm | m² | 31.93 | 25.53 | 57.46
14.05 | Alvenaria com bloco cerâmico estrutural
14.05.050 |  | Alvenaria de bloco cerâmico estrutural, uso revestido, de 14 cm | m² | 26.23 | 23.8 | 50.03
14.05.060 |  | Alvenaria de bloco cerâmico estrutural, uso revestido, de 19 cm | m² | 33.32 | 25.53 | 58.85
14.10 | Alvenaria com bloco de concreto de vedação
14.10.101 |  | Alvenaria de bloco de concreto de vedação de 9 x 19 x 39 cm - classe C | m² | 20.69 | 21.92 | 42.61
14.10.111 |  | Alvenaria de bloco de concreto de vedação de 14 x 19 x 39 cm - classe C | m² | 25.39 | 23.8 | 49.19
14.10.121 |  | Alvenaria de bloco de concreto de vedação de 19 x 19 x 39 cm - classe C | m² | 32.62 | 24.33 | 56.95
14.11 | Alvenaria com bloco de concreto estrutural
14.11.221 |  | Alvenaria de bloco de concreto estrutural 14 x 19 x 39 cm - classe B | m² | 31.48 | 26.78 | 58.26
14.11.231 |  | Alvenaria de bloco de concreto estrutural 19 x 19 x 39 cm - classe B | m² | 40.18 | 27.45 | 67.63
14.11.261 |  | Alvenaria de bloco de concreto estrutural 14 x 19 x 39 cm - classe A | m² | 36.68 | 35.46 | 72.14
14.11.271 |  | Alvenaria de bloco de concreto estrutural 19 x 19 x 39 cm - classe A | m² | 48.37 | 37.79 | 86.16
14.15 | Alvenaria de concreto celular ou sílico calcário
14.15.060 |  | Alvenaria em bloco de concreto celular autoclavado de 10 cm, uso revestido - classe C25 | m² | 56.36 | 10.39 | 66.75
14.15.100 |  | Alvenaria em bloco de concreto celular autoclavado de 12,5 cm, uso revestido - classe C25 | m² | 71.89 | 10.66 | 82.55
14.15.120 |  | Alvenaria em bloco de concreto celular autoclavado de 15 cm, uso revestido - classe C25 | m² | 82.96 | 10.79 | 93.75
14.15.140 |  | Alvenaria em bloco de concreto celular autoclavado de 20 cm, uso revestido - classe C25 | m² | 117.77 | 11.2 | 128.97
14.20 | Peças moldadas no local (vergas, pilaretes, etc.)
14.20.010 |  | Vergas, contravergas e pilaretes de concreto armado | m³ | 556.74 | 565.85 | 1122.59
14.20.020 |  | Cimalha em concreto com pingadeira | m | 2.29 | 5.12 | 7.41
14.28 | Elementos vazados (concreto, cerâmica e vidros)
14.28.030 |  | Elemento vazado em concreto, tipo quadriculado de 39 x 39 x 10 cm | m² | 89.79 | 44.67 | 134.46
14.28.100 |  | Elemento vazado em vidro, tipo veneziana capelinha de 20 x 10 x 10 cm | m² | 1087.38 | 121.15 | 1208.53
14.28.110 |  | Elemento vazado em concreto, tipo veneziana de 39 x 39 x 10 cm | m² | 149.04 | 44.66 | 193.7
14.28.140 |  | Elemento vazado em vidro, tipo veneziana de 20 x 20 x 6 cm | m² | 634.4 | 80.44 | 714.84
14.30 | Divisória e fechamento
14.30.010 |  | Divisória em placas de granito com espessura de 3 cm | m² | 688.59 | 52.1 | 740.69
14.30.020 |  | Divisória em placas de granilite com espessura de 3 cm | m² | 165.07 | 0 | 165.07
14.30.070 |  | Divisória sanitária em painel laminado melamínico estrutural com perfis em alumínio, inclusive ferragem completa para vão de porta | m² | 438.42 | 0 | 438.42
14.30.080 |  | Divisão para mictório em placas de mármore branco, com espessura de 3 cm | m² | 848.26 | 52.1 | 900.36
14.30.110 |  | Divisória cega tipo naval, acabamento em laminado fenólico melamínico, com espessura de 3,5 cm | m² | 79.52 | 0 | 79.52
14.30.160 |  | Divisória em placas de gesso acartonado, resistência ao fogo 60 minutos, espessura 120/90mm - 1RF / 1RF LM | m² | 113.29 | 0 | 113.29
14.30.190 |  | Divisória cega tipo naval com miolo mineral, acabamento em laminado melamínico, com espessura de 3,5 cm | m² | 121.86 | 0 | 121.86
14.30.230 |  | Divisória painel/vidro/vidro tipo naval, acabamento em laminado fenólico melamínico, com espessura de 3,5 cm | m² | 105.48 | 0 | 105.48
14.30.260 |  | Divisória em placas de gesso acartonado, resistência ao fogo 30 minutos, espessura 73/48mm - 1ST / 1ST | m² | 87.41 | 0 | 87.41
14.30.270 |  | Divisória em placas de gesso acartonado, resistência ao fogo 30 minutos, espessura 73/48mm - 1ST / 1ST LM | m² | 93.85 | 0 | 93.85
14.30.300 |  | Divisória em placas de gesso acartonado, resistência ao fogo 30 minutos, espessura 100/70mm - 1ST / 1ST LM | m² | 102.79 | 0 | 102.79
14.30.310 |  | Divisória em placas de gesso acartonado, resistência ao fogo 30 minutos, espessura 100/70mm - 1ST / 1ST | m² | 91.94 | 0 | 91.94
14.30.410 |  | Divisória em placas de gesso acartonado, resistência ao fogo 30 minutos, espessura 100/70mm - 1RU / 1RU | m² | 153.96 | 0 | 153.96
14.30.440 |  | Divisória em placas duplas de gesso acartonado, resistência ao fogo 60 minutos, espessura 120/70mm - 2ST / 2ST LM | m² | 145.29 | 0 | 145.29
14.30.841 |  | Divisória cega tipo piso/teto em laminado melamínico de baixa pressão, com coluna estrutural em alumínio extrudado | m² | 512.95 | 0 | 512.95
14.30.842 |  | Divisória tipo piso/teto em vidro temperado simples, com coluna estrutural em alumínio extrudado | m² | 788.63 | 0 | 788.63
14.30.843 |  | Divisória tipo piso/teto em vidro temperado duplo e micro persianas, com coluna estrutural em alumínio extrudado | m² | 1201.6 | 0 | 1201.6
14.30.844 |  | Porta cega simples com bandeira cega em laminado melamínico de baixa pressão para divisórias modulares, com batentes em alumínio extrudado | un | 1943.76 | 0 | 1943.76
14.30.860 |  | Divisória em placas de granilite com espessura de 4 cm | m² | 194.53 | 48.35 | 242.88
14.30.870 |  | Divisória em placas duplas de gesso acartonado, resistência ao fogo 120 minutos, espessura 130/70mm - 2RF / 2RF | m² | 172.31 | 0 | 172.31
14.30.880 |  | Divisória em placas duplas de gesso acartonado, resistência ao fogo 60 minutos, espessura 120/70mm - 2ST / 2RU | m² | 147.97 | 0 | 147.97
14.30.890 |  | Divisória em placas duplas de gesso acartonado, resistência ao fogo 60 minutos, espessura 120/70mm - 2RU / 2RU | m² | 153.5 | 0 | 153.5
14.30.900 |  | Divisória em placas duplas de gesso acartonado, resistência ao fogo 60 minutos, espessura 98/48mm - 2ST / 2ST LM | m² | 172.15 | 0 | 172.15
14.30.910 |  | Divisória em placas duplas de gesso acartonado, resistência ao fogo 60 minutos, espessura 98/48mm - 2RU / 2RU LM | m² | 156.1 | 0 | 156.1
14.30.920 |  | Divisória em placas duplas de gesso acartonado, resistência ao fogo 60 minutos, espessura 98/48mm - 2ST / 2RU LM | m² | 144.65 | 0 | 144.65
14.31 | Divisória e fechamento.
14.31.030 |  | Fechamento em placa cimentícia com espessura de 12 mm | m² | 57.72 | 86.58 | 144.3
14.40 | Reparos, conservações e complementos - GRUPO 14
14.40.040 |  | Recolocação de divisórias em chapas com montantes metálicos | m² | 0 | 29.92 | 29.92
14.40.060 |  | Tela galvanizada para fixação de alvenaria com dimensão de 6x50cm | un | 1.04 | 4.1 | 5.14
14.40.070 |  | Tela galvanizada para fixação de alvenaria com dimensão de 7,5x50cm | un | 1.35 | 4.1 | 5.45
14.40.080 |  | Tela galvanizada para fixação de alvenaria com dimensão de 10,5x50cm | un | 1.67 | 4.1 | 5.77
14.40.090 |  | Tela galvanizada para fixação de alvenaria com dimensão de 12x50cm | un | 1.8 | 4.1 | 5.9
14.40.100 |  | Tela galvanizada para fixação de alvenaria com dimensão de 17x50cm | un | 2.45 | 4.1 | 6.55
15 | ESTRUTURA EM MADEIRA, FERRO, ALUMÍNIO E CONCRETO
15.01 | Estrutura em madeira para cobertura
15.01.010 |  | Estrutura de madeira tesourada para telha de barro - vãos até 7,00 m | m² | 58.8 | 37.4 | 96.2
15.01.020 |  | Estrutura de madeira tesourada para telha de barro - vãos de 7,01 a 10,00 m | m² | 63.07 | 38.9 | 101.97
15.01.030 |  | Estrutura de madeira tesourada para telha de barro - vãos de 10,01 a 13,00 m | m² | 67.35 | 40.4 | 107.75
15.01.040 |  | Estrutura de madeira tesourada para telha de barro - vãos de 13,01 a 18,00 m | m² | 73.88 | 43.39 | 117.27
15.01.110 |  | Estrutura de madeira tesourada para telha perfil ondulado - vãos até 7,00 m | m² | 40.42 | 28.43 | 68.85
15.01.120 |  | Estrutura de madeira tesourada para telha perfil ondulado - vãos 7,01 a 10,00 m | m² | 44.7 | 29.92 | 74.62
15.01.130 |  | Estrutura de madeira tesourada para telha perfil ondulado - vãos 10,01 a 13,00 m | m² | 48.98 | 31.41 | 80.39
15.01.140 |  | Estrutura de madeira tesourada para telha perfil ondulado - vãos 13,01 a 18,00 m | m² | 53.49 | 34.41 | 87.9
15.01.210 |  | Estrutura pontaletada para telhas de barro | m² | 44.46 | 35.9 | 80.36
15.01.220 |  | Estrutura pontaletada para telhas onduladas | m² | 33.36 | 26.93 | 60.29
15.01.310 |  | Estrutura em terças para telhas de barro | m² | 40.95 | 19.44 | 60.39
15.01.320 |  | Estrutura em terças para telhas perfil e material qualquer, exceto barro | m² | 12.55 | 3.82 | 16.37
15.01.330 |  | Estrutura em terças para telhas perfil trapezoidal | m² | 7.89 | 3.82 | 11.71
15.03 | Estrutura em aço
15.03.030 |  | Fornecimento e montagem de estrutura em aço ASTM-A36, sem pintura | kg | 14.87 | 0 | 14.87
15.03.090 |  | Montagem de estrutura metálica em aço, sem pintura | kg | 0 | 3.86 | 3.86
15.03.110 |  | Fornecimento e montagem de estrutura em aço patinável, sem pintura | kg | 16.33 | 0 | 16.33
15.03.131 |  | Fornecimento e montagem de estrutura em aço ASTM-A572 Grau 50, sem pintura | kg | 21.69 | 0 | 21.69
15.03.140 |  | Fornecimento e montagem de estrutura tubular em aço ASTM-A572 Grau 50, sem pintura | kg | 21.24 | 0 | 21.24
15.03.150 |  | Fornecimento e montagem de estrutura metálica em perfil metalon, sem pintura | kg | 7.02 | 3.86 | 10.88
15.05 | Estrutura pré-fabricada de concreto
15.05.290 |  | Placas, vigas e pilares em concreto armado pré-moldado - fck= 40 MPa | m³ | 1546.56 | 570.58 | 2117.14
15.05.300 |  | Mobiliário em concreto armado pré-moldado - fck= 40 MPa | m³ | 1508.07 | 630.03 | 2138.1
15.05.520 |  | Placas, vigas e pilares em concreto armado pré-moldado - fck= 35 MPa | m³ | 1360.11 | 542.19 | 1902.3
15.05.530 |  | Placas, vigas e pilares em concreto armado pré-moldado - fck= 25 MPa | m³ | 1217.36 | 536.65 | 1754.01
15.05.540 |  | Mobiliário em concreto armado pré-moldado - fck= 25 MPa | m³ | 1344.23 | 575.4 | 1919.63
15.20 | Reparos, conservações e complementos - GRUPO 15
15.20.020 |  | Fornecimento de peças diversas para estrutura em madeira | m³ | 2047.53 | 897.6 | 2945.13
15.20.040 |  | Recolocação de peças lineares em madeira com seção até 60 cm² | m | 0.08 | 4.19 | 4.27
15.20.060 |  | Recolocação de peças lineares em madeira com seção superior a 60 cm² | m | 0.21 | 11.08 | 11.29
16 | TELHAMENTO
16.02 | Telhamento em barro
16.02.010 |  | Telha de barro tipo italiana | m² | 21.12 | 21.72 | 42.84
16.02.020 |  | Telha de barro tipo francesa | m² | 32.48 | 21.72 | 54.2
16.02.030 |  | Telha de barro tipo romana | m² | 19.84 | 21.72 | 41.56
16.02.045 |  | Telha de barro colonial/paulista | m² | 50.76 | 32.57 | 83.33
16.02.060 |  | Telha de barro tipo plan | m² | 54.54 | 32.57 | 87.11
16.02.120 |  | Emboçamento de beiral em telhas de barro | m | 0.56 | 9.58 | 10.14
16.02.230 |  | Cumeeira de barro emboçado tipos: plan, romana, italiana, francesa e paulistinha | m | 7.83 | 11.97 | 19.8
16.02.270 |  | Espigão de barro emboçado | m | 11.94 | 11.97 | 23.91
16.03 | Telhamento em cimento reforçado com fio sintético (CRFS)
16.03.010 |  | Telhamento em cimento reforçado com fio sintético CRFS - perfil ondulado de 6 mm | m² | 26.7 | 11.97 | 38.67
16.03.020 |  | Telhamento em cimento reforçado com fio sintético CRFS - perfil ondulado de 8 mm | m² | 36.42 | 11.97 | 48.39
16.03.030 |  | Telhamento em cimento reforçado com fio sintético CRFS - perfil trapezoidal de 44 cm | m² | 77.57 | 11.97 | 89.54
16.03.040 |  | Telhamento em cimento reforçado com fio sintético CRFS - perfil modulado | m² | 77.01 | 11.97 | 88.98
16.03.300 |  | Cumeeira normal em cimento reforçado com fio sintético CRFS - perfil ondulado | m | 45.12 | 5.98 | 51.1
16.03.310 |  | Cumeeira universal em cimento reforçado com fio sintético CRFS - perfil ondulado | m | 39.18 | 5.98 | 45.16
16.03.320 |  | Cumeeira normal em cimento reforçado com fio sintético CRFS - perfil trapezoidal 44 cm | m | 57.81 | 5.98 | 63.79
16.03.330 |  | Cumeeira normal em cimento reforçado com fio sintético CRFS - perfil modulado | m | 84.26 | 5.98 | 90.24
16.03.360 |  | Espigão em cimento reforçado com fio sintético CRFS - perfil ondulado | m | 28.19 | 5.98 | 34.17
16.03.370 |  | Espigão em cimento reforçado com fio sintético CRFS - perfil modulado | m | 37.45 | 5.98 | 43.43
16.03.400 |  | Rufo em cimento reforçado com fio sintético CRFS - perfil ondulado | m | 35.32 | 5.98 | 41.3
16.10 | Telhamento em madeira ou fibra vegetal
16.10.020 |  | Telha em fibra vegetal, perfil ondulado, com espessura de 3 mm | m² | 44.17 | 19.44 | 63.61
16.10.100 |  | Cumeeira em fibra vegetal, lisa, com espessura de 3 mm | m | 80.26 | 6.58 | 86.84
16.12 | Telhamento metálico comum
16.12.020 |  | Telhamento em chapa de aço pré-pintada com epóxi e poliéster, perfil ondulado, com espessura de 0,50 mm | m² | 53.93 | 11.97 | 65.9
16.12.040 |  | Telhamento em chapa de aço pré-pintada com epóxi e poliéster, perfil ondulado calandrado, com espessura de 0,80 mm | m² | 112 | 11.97 | 123.97
16.12.050 |  | Telhamento em chapa de aço pré-pintada com epóxi e poliéster, perfil trapezoidal, com espessura de 0,80 mm e altura de 100 mm | m² | 77.6 | 11.97 | 89.57
16.12.060 |  | Telhamento em chapa de aço pré-pintada com epóxi e poliéster, perfil trapezoidal, com espessura de 0,50 mm e altura de 40 mm | m² | 62.67 | 11.97 | 74.64
16.12.200 |  | Cumeeira em chapa de aço pré-pintada com epóxi e poliéster, perfil trapezoidal, com espessura de 0,50 mm | m | 47.66 | 5.98 | 53.64
16.12.220 |  | Cumeeira em chapa de aço pré-pintada com epóxi e poliéster, perfil ondulado, com espessura de 0,50 mm | m | 47.6 | 5.98 | 53.58
16.13 | Telhamento metálico especial
16.13.060 |  | Telhamento em chapa de aço pré-pintada com epóxi e poliéster, tipo sanduíche, espessura de 0,50 mm, com lã de rocha | m² | 116.84 | 30.1 | 146.94
16.13.070 |  | Telhamento em chapa de aço pré-pintada com epóxi e poliéster, tipo sanduíche, espessura de 0,50 mm, com poliuretano | m² | 111.35 | 13.03 | 124.38
16.13.130 |  | Telhamento em chapa de aço com pintura poliéster, tipo sanduíche, espessura de 0,50 mm, com poliestireno expandido | m² | 90.27 | 13.03 | 103.3
16.13.140 |  | Telhamento em chapa de aço galvanizado autoportante, perfil trapezoidal, com espessura de 0,80 mm e altura de 120 mm | m² | 63.08 | 11.97 | 75.05
16.16 | Telhamento em material sintético
16.16.040 |  | Telha ondulada translúcida em polipropileno | m² | 41.41 | 11.97 | 53.38
16.16.160 |  | Telha em poliéster reforçado com fibras de vidro, perfil trapezoidal 49 | m² | 79.44 | 11.97 | 91.41
16.16.400 |  | Cumeeira para telha de poliéster, tipo perfil trapezoidal 49 | m | 111.46 | 5.98 | 117.44
16.20 | Telhamento em vidro
16.20.020 |  | Telhas de vidro para iluminação tipo francesa | un | 49.86 | 3 | 52.86
16.20.040 |  | Telhas de vidro para iluminação tipo colonial/paulistinha | un | 49.86 | 3 | 52.86
16.30 | Domos
16.30.020 |  | Domo de acrílico fixado em perfis de alumínio | m² | 473.32 | 0 | 473.32
16.32 | Painel, chapas e fechamento
16.32.070 |  | Cobertura curva em chapa de policarbonato alveolar bronze de 6 mm | m² | 79.44 | 61.26 | 140.7
16.32.120 |  | Cobertura plana em chapa de policarbonato alveolar de 10 mm | m² | 148.66 | 55.13 | 203.79
16.32.130 |  | Cobertura curva em chapa de policarbonato alveolar bronze de 10 mm | m² | 152.07 | 61.26 | 213.33
16.33 | Calhas e rufos
16.33.022 |  | Calha, rufo, afins em chapa galvanizada nº 24 - corte 0,33 m | m | 26.45 | 36.5 | 62.95
16.33.052 |  | Calha, rufo, afins em chapa galvanizada nº 24 - corte 0,50 m | m | 40.53 | 43.14 | 83.67
16.33.062 |  | Calha, rufo, afins em chapa galvanizada nº 24 - corte 1,00 m | m | 79.77 | 46.45 | 126.22
16.33.082 |  | Calha, rufo, afins em chapa galvanizada nº 26 - corte 0,33 m | m | 20.43 | 36.5 | 56.93
16.33.102 |  | Calha, rufo, afins em chapa galvanizada nº 26 - corte 0,50 m | m | 32.1 | 43.14 | 75.24
16.33.400 |  | Rufo pré-moldado em concreto, de 14 x 50 x 18,5 cm | un | 9.38 | 0.94 | 10.32
16.33.410 |  | Rufo pré-moldado em concreto, de 20 x 50 x 26 cm | un | 10.07 | 1.35 | 11.42
16.40 | Reparos, conservações e complementos - GRUPO 16
16.40.040 |  | Recolocação de cumeeiras e espigões de barro | m | 1.44 | 11.97 | 13.41
16.40.060 |  | Recolocação de telha de barro tipo colonial/paulistinha | m² | 0 | 32.57 | 32.57
16.40.080 |  | Recolocação de telha de barro tipo plan | m² | 0 | 32.57 | 32.57
16.40.090 |  | Recolocação de domo de acrílico, inclusive perfis metálicos de fixação | m² | 0 | 14.97 | 14.97
16.40.120 |  | Recolocação de telhas de barro tipo francesa | m² | 0 | 21.72 | 21.72
16.40.140 |  | Recolocação de telha em fibrocimento ou CRFS, perfil ondulado | m² | 1.78 | 11.97 | 13.75
16.40.150 |  | Recolocação de telha em fibrocimento ou CRFS, perfil modulado ou trapezoidal | m² | 5.34 | 11.97 | 17.31
17 | REVESTIMENTO EM MASSA OU FUNDIDO NO LOCAL
17.01 | Regularização de base
17.01.010 |  | Argamassa de proteção com argila expandida | m³ | 566.9 | 213.27 | 780.17
17.01.020 |  | Argamassa de regularização e/ou proteção | m³ | 280.05 | 213.27 | 493.32
17.01.040 |  | Lastro de concreto impermeabilizado | m³ | 243.39 | 213.27 | 456.66
17.01.050 |  | Regularização de piso com nata de cimento | m² | 2.3 | 16.6 | 18.9
17.01.060 |  | Regularização de piso com nata de cimento e bianco | m² | 5.4 | 16.32 | 21.72
17.01.120 |  | Argamassa de cimento e areia traço 1:3, com adesivo acrílico | m³ | 761.33 | 213.27 | 974.6
17.02 | Revestimento em argamassa
17.02.020 |  | Chapisco | m² | 1.4 | 3.16 | 4.56
17.02.030 |  | Chapisco 1:4 com areia grossa | m² | 0.87 | 3.16 | 4.03
17.02.040 |  | Chapisco com bianco | m² | 4.33 | 3.16 | 7.49
17.02.060 |  | Chapisco fino peneirado | m² | 1.43 | 4.62 | 6.05
17.02.080 |  | Chapisco rústico com pedra britada nº 1 | m² | 2.42 | 4.9 | 7.32
17.02.120 |  | Emboço comum | m² | 5.65 | 8.68 | 14.33
17.02.140 |  | Emboço desempenado com espuma de poliéster | m² | 5.65 | 11.97 | 17.62
17.02.220 |  | Reboco | m² | 1.2 | 7.48 | 8.68
17.02.260 |  | Barra lisa com acabamento em nata de cimento | m² | 5.76 | 19.44 | 25.2
17.02.330 |  | Emboço desempenado com argamassa industrializada | m² | 0.81 | 7.48 | 8.29
17.03 | Revestimento em cimentado
17.03.020 |  | Cimentado desempenado | m² | 5.6 | 16.45 | 22.05
17.03.040 |  | Cimentado desempenado e alisado (queimado) | m² | 6 | 19.44 | 25.44
17.03.060 |  | Cimentado desempenado e alisado com corante (queimado) | m² | 17.12 | 19.44 | 36.56
17.03.080 |  | Cimentado semi-áspero | m² | 5.6 | 11.97 | 17.57
17.03.100 |  | Cimentado áspero com caneluras | m² | 5.6 | 20.95 | 26.55
17.03.200 |  | Degrau em cimentado | m | 4.03 | 33.87 | 37.9
17.03.300 |  | Rodapé em cimentado desempenado e alisado com altura 5 cm | m | 0.8 | 15.78 | 16.58
17.03.310 |  | Rodapé em cimentado desempenado e alisado com altura 7 cm | m | 0.9 | 15.78 | 16.68
17.03.320 |  | Rodapé em cimentado desempenado e alisado com altura 10 cm | m | 1.05 | 15.78 | 16.83
17.03.330 |  | Rodapé em cimentado desempenado e alisado com altura 15 cm | m | 1.32 | 15.78 | 17.1
17.04 | Revestimento em gesso
17.04.020 |  | Revestimento em gesso liso desempenado sobre emboço | m² | 3.15 | 9.95 | 13.1
17.04.040 |  | Revestimento em gesso liso desempenado sobre bloco | m² | 4.41 | 9.95 | 14.36
17.05 | Revestimento em concreto
17.05.020 |  | Piso com requadro em concreto simples sem controle de fck | m³ | 271.73 | 287.17 | 558.9
17.05.070 |  | Piso com requadro em concreto simples com controle de fck= 20 MPa | m³ | 311.05 | 287.17 | 598.22
17.05.100 |  | Piso com requadro em concreto simples com controle de fck= 25 MPa | m³ | 335.01 | 287.17 | 622.18
17.05.320 |  | Soleira em concreto simples | m | 15.69 | 33.37 | 49.06
17.05.420 |  | Peitoril em concreto simples | m | 7.36 | 45.42 | 52.78
17.10 | Revestimento em granilite fundido no local
17.10.020 |  | Piso em granilite moldado no local | m² | 56.55 | 5.4 | 61.95
17.10.100 |  | Soleira em granilite moldado no local | m | 32.58 | 1.35 | 33.93
17.10.120 |  | Degrau em granilite moldado no local | m | 50.58 | 1.62 | 52.2
17.10.200 |  | Rodapé qualquer em granilite moldado no local até 10 cm | m | 26.54 | 2.7 | 29.24
17.10.410 |  | Rodapé em placas pré-moldadas de granilite, acabamento encerado, até 10 cm | m | 66.09 | 0.33 | 66.42
17.10.430 |  | Piso em placas de granilite, acabamento encerado | m² | 138.88 | 3.24 | 142.12
17.12 | Revestimento industrial fundido no local
17.12.060 |  | Piso em alta resistência moldado no local 12 mm | m² | 68.44 | 5.4 | 73.84
17.12.100 |  | Soleira em alta resistência moldada no local | m | 28.9 | 1.35 | 30.25
17.12.120 |  | Degrau em alta resistência 8 mm | m | 57.93 | 1.62 | 59.55
17.12.140 |  | Degrau em alta resistência 12 mm | m | 60.17 | 1.62 | 61.79
17.12.240 |  | Rodapé qualquer em alta resistência moldado no local até 10 cm | m | 31.02 | 2.7 | 33.72
17.12.300 |  | Piso epoxi autonivelante, de multiplas camadas, com espessura total de no mínimo 4mm, para trafego médio a moderado, com textura superficial áspera | m² | 93.35 | 0 | 93.35
17.20 | Revestimento especial fundido no local
17.20.020 |  | Massa raspada | m² | 40.6 | 37.93 | 78.53
17.20.040 |  | Revestimento em granito lavado tipo Fulget uso externo, em faixas até 40 cm | m | 48.85 | 13.5 | 62.35
17.20.050 |  | Friso para junta de dilatação em revestimento de granito lavado tipo Fulget | m | 7.91 | 0 | 7.91
17.20.060 |  | Revestimento em granito lavado tipo Fulget uso externo | m² | 96.13 | 13.5 | 109.63
17.20.140 |  | Revestimento texturizado acrílico com microagregados minerais | m² | 7.84 | 13.21 | 21.05
17.40 | Reparos e conservações em massa e concreto - GRUPO 17
17.40.010 |  | Reparos em piso de granilite - estucamento e polimento | m² | 29.76 | 0 | 29.76
17.40.020 |  | Reparos em pisos de alta resistência fundidos no local - estucamento e polimento | m² | 26.23 | 0 | 26.23
17.40.030 |  | Reparos em degrau e espelho de granilite - estucamento e polimento | m | 26.7 | 0 | 26.7
17.40.070 |  | Reparos em rodapé de granilite - estucamento e polimento | m | 20.5 | 0 | 20.5
17.40.110 |  | Faixa antiderrapante definitiva para degraus, soleiras, patamares ou pisos | m | 0 | 29.92 | 29.92
17.40.150 |  | Resina acrílica para piso de granilite | m² | 5.84 | 13.87 | 19.71
17.40.160 |  | Resina epóxi para piso de granilite | m² | 11.84 | 13.87 | 25.71
17.40.180 |  | Resina acrílica para degrau de granilite | m | 3.11 | 7.23 | 10.34
17.40.190 |  | Resina epóxi para degrau de granilite | m | 6.31 | 7.23 | 13.54
18 | REVESTIMENTO CERÂMICO
18.05 | Plaqueta laminada para revestimento
18.05.020 |  | Revestimento em plaqueta laminada, para área interna e externa, sem rejunte | m² | 73.11 | 8.61 | 81.72
18.06 | Placa cerâmica esmaltada prensada
18.06.022 |  | Placa cerâmica esmaltada PEI-4 para área interna, grupo de absorção BIIa, resistência química A, assentado com argamassa colante industrializada | m² | 26.89 | 10.19 | 37.08
18.06.023 |  | Rodapé em placa cerâmica esmaltada PEI-4 para áreas internas, grupo de absorção BIIa, resistência química A, assentado com argamassa colante industrializada | m | 4.48 | 0.81 | 5.29
18.06.062 |  | Placa cerâmica esmaltada PEI-5 para área interna, com textura semirrugosa, grupo de absorção BIb, resistência química A, assentado com argamassa colante industrializada | m² | 31.46 | 10.19 | 41.65
18.06.063 |  | Rodapé em placa cerâmica esmaltada PEI-5 para área interna, com textura semirrugosa, grupo de absorção BIb, resistência química A, assentado com argamassa colante industrializada | m | 5.26 | 5.45 | 10.71
18.06.102 |  | Placa cerâmica esmaltada PEI-5 para área interna, grupo de absorção BIIb, resistência química B, assentado com argamassa colante industrializada | m² | 27.04 | 10.19 | 37.23
18.06.103 |  | Rodapé em placa cerâmica esmaltada PEI-5 para área interna, grupo de absorção BIIb, resistência química B, assentado com argamassa colante industrializada | m | 4.5 | 0.81 | 5.31
18.06.142 |  | Placa cerâmica esmaltada antiderrapante PEI-5 para área interna com saída para o exterior, grupo de absorção BIIa, resistência química A, assentado com argamassa colante industrializada | m² | 35.55 | 10.19 | 45.74
18.06.143 |  | Rodapé em placa cerâmica esmaltada antiderrapante PEI-5 para área interna com saída para o exterior, grupo de absorção BIIa, resistência química A, assentado com argamassa colante industrializada | m | 5.83 | 0.81 | 6.64
18.06.182 |  | Placa cerâmica esmaltada rústica PEI-5 para área interna com saída para o exterior, grupo de absorção BIIb, resistência química B, assentado com argamassa colante industrializada | m² | 26.31 | 10.19 | 36.5
18.06.183 |  | Rodapé em placa cerâmica esmaltada rústica PEI-5 para área interna com saída para o exterior, grupo de absorção BIIb, resistência química B, assentado com argamassa colante industrializada | m | 4.25 | 0.81 | 5.06
18.06.222 |  | Placa cerâmica esmaltada PEI-5 para área externa, grupo de absorção BIIb, resistência química B, assentado com argamassa colante industrializada | m² | 46.2 | 10.19 | 56.39
18.06.223 |  | Rodapé em placa cerâmica esmaltada PEI-5 para área externa, grupo de absorção BIIb, resistência química B, assentado com argamassa colante industrializada | m | 7.65 | 5.45 | 13.1
18.06.302 |  | Placa em cerâmica esmaltada antiderrapante PEI-4 para área externa, grupo de absorção BIb, resistência química A, assentado com argamassa colante industrializada | m² | 47.36 | 10.19 | 57.55
18.06.303 |  | Rodapé em placa cerâmica esmaltada antiderrapante PEI-4 para área externa, grupo de absorção BIb, resistência química A, assentado com argamassa colante industrializada | m | 7.85 | 5.45 | 13.3
18.06.350 |  | Assentamento de pisos e revestimentos cerâmicos com argamassa mista | m² | 7.03 | 42.87 | 49.9
18.06.400 |  | Rejuntamento em placas cerâmicas com cimento branco, juntas acima de 3 até 5 mm | m² | 0.68 | 6.8 | 7.48
18.06.410 |  | Rejuntamento em placas cerâmicas com argamassa industrializada para rejunte, juntas acima de 3 até 5 mm | m² | 1.46 | 6.8 | 8.26
18.06.420 |  | Rejuntamento em placas cerâmicas com cimento branco, juntas acima de 5 até 10 mm | m² | 1.36 | 6.8 | 8.16
18.06.430 |  | Rejuntamento em placas cerâmicas com argamassa industrializada para rejunte, juntas acima de 5 até 10 mm | m² | 3.64 | 6.8 | 10.44
18.06.500 |  | Rejuntamento de rodapé em placas cerâmicas com cimento branco, altura até 10 cm, juntas acima de 3 até 5 mm | m | 0.07 | 0.76 | 0.83
18.06.510 |  | Rejuntamento de rodapé em placas cerâmicas com argamassa industrializada para rejunte, altura até 10 cm, juntas acima de 3 até 5 mm | m | 0.15 | 0.76 | 0.91
18.06.520 |  | Rejuntamento de rodapé em placas cerâmicas com cimento branco, altura até 10 cm, juntas acima de 5 até 10 mm | m | 0.14 | 0.76 | 0.9
18.06.530 |  | Rejuntamento de rodapé em placas cerâmicas com argamassa industrializada para rejunte, altura até 10 cm, juntas acima de 5 até 10 mm | m | 0.36 | 0.76 | 1.12
18.07 | Placa cerâmica não esmaltada extrudada
18.07.020 |  | Placa cerâmica não esmaltada extrudada de alta resistência química e mecânica, espessura de 9 mm, uso industrial, assentado com argamassa química bicomponente | m² | 82.94 | 10.19 | 93.13
18.07.040 |  | Placa cerâmica não esmaltada extrudada de alta resistência química e mecânica, espessura de 14 mm, uso industrial, assentado com argamassa química bicomponente | m² | 138.05 | 10.19 | 148.24
18.07.080 |  | Rodapé em placa cerâmica não esmaltada extrudada de alta resistência química e mecânica, altura de 10 cm, uso industrial, assentado com argamassa química bicomponente | m | 30.21 | 1.02 | 31.23
18.07.160 |  | Placa cerâmica não esmaltada extrudada para área com altas temperaturas, de alta resistência química e mecânica, espessura mínima de 13 mm, uso industrial e cozinhas profissionais, assentado com argamassa industrializada | m² | 183.1 | 10.19 | 193.29
18.07.170 |  | Rodapé em placa cerâmica não esmaltada extrudada para área com altas temperaturas, de alta resistência química e mecânica, altura de 10cm, uso indústrial e cozinhas profissionais, assentado com argamassa industrializada | m | 35.83 | 1.02 | 36.85
18.07.200 |  | Rejuntamento em placa cerâmica extrudada antiácida de 9 mm, com argamassa industrializada bicomponente à base de resina furânica, juntas acima de 3 até 6 mm | m² | 7.88 | 6.8 | 14.68
18.07.210 |  | Rejuntamento de placa cerâmica extrudada de 9 mm, com argamassa sintética industrializada tricomponente à base de resina epóxi, juntas acima de 3 até 6 mm | m² | 25.45 | 6.8 | 32.25
18.07.220 |  | Rejuntamento em placa cerâmica extrudada antiácida, espessura de 14 mm, com argamassa industrializada bicomponente, à base de resina furânica, juntas acima de 3 até 6 mm | m² | 13.14 | 6.8 | 19.94
18.07.230 |  | Rejuntamento em placa cerâmica extrudada antiácida de 14 mm, com argamassa sintética industrializada tricomponente, à base de resina epóxi, juntas de 3 até 6 mm | m² | 42.42 | 6.8 | 49.22
18.07.250 |  | Rejuntamento em placa cerâmica extrudada antiácida, com argamassa industrializada anticorrosiva bicomponente à base de bauxita, para área de altas temperaturas, juntas acima de 3 até 6mm | m² | 32.56 | 6.8 | 39.36
18.07.300 |  | Rejuntamento de rodapé em placa cerâmica extrudada antiácida de 9 mm, com argamassa industrializada bicomponente à base de resina furânica, juntas acima de 3 até 6 mm | m | 0.79 | 0.68 | 1.47
18.07.310 |  | Rejuntamento de rodapé em placa cerâmica extrudada antiácida de 9 mm, com argamassa sintética industrializada tricomponente à base de resina epóxi, juntas acima de 3 até 6 mm | m | 2.55 | 0.68 | 3.23
18.08 | Revestimento em porcelanato
18.08.032 |  | Revestimento em porcelanato esmaltado antiderrapante para área externa e ambiente com alto tráfego, grupo de absorção BIa, assentado com argamassa colante industrializada, rejuntado | m² | 57.39 | 26.93 | 84.32
18.08.042 |  | Rodapé em porcelanato esmaltado antiderrapante para área externa e ambiente com alto tráfego, grupo de absorção BIa, assentado com argamassa colante industrializada, rejuntado | m | 10.26 | 7.48 | 17.74
18.08.062 |  | Revestimento em porcelanato esmaltado polido para área interna e ambiente com tráfego médio, grupo de absorção BIa, assentado com argamassa colante industrializada, rejuntado | m² | 149.02 | 26.93 | 175.95
18.08.072 |  | Rodapé em porcelanato esmaltado polido para área interna e ambiente com tráfego médio, grupo de absorção BIa, assentado com argamassa colante industrializada, rejuntado | m | 26.21 | 7.48 | 33.69
18.08.090 |  | Revestimento em porcelanato esmaltado acetinado para área interna e ambiente com acesso ao exterior, grupo de absorção BIa, resistência química B, assentado com argamassa colante industrializada, rejuntado | m² | 51.77 | 26.93 | 78.7
18.08.100 |  | Rodapé em porcelanato esmaltado acetinado para área interna e ambiente com acesso ao exterior, grupo de absorção BIa, resistência química B, assentado com argamassa colante industrializada, rejuntado | m | 9.29 | 7.48 | 16.77
18.08.110 |  | Revestimento em porcelanato técnico antiderrapante para área externa, grupo de absorção BIa, assentado com argamassa colante industrializada, rejuntado | m² | 139.89 | 26.93 | 166.82
18.08.120 |  | Rodapé em porcelanato técnico antiderrapante para área interna, grupo de absorção BIa, assentado com argamassa colante industrializada, rejuntado | m | 24.81 | 7.48 | 32.29
18.08.130 |  | Revestimento em porcelanato técnico antiácido para área de alto tráfego, grupo de absorção BIa, assentado com argamassa colante industrializada e rejuntado com resina epóxi | m² | 125.45 | 26.93 | 152.38
18.08.140 |  | Rodapé em porcelanato técnico antiácido para área de alto tráfego, grupo de absorção BIa, assentado com argamassa colante industrializada e rejuntado com resina epóxi | m | 22.86 | 7.48 | 30.34
18.08.152 |  | Revestimento em porcelanato técnico natural para área interna e ambiente com acesso ao exterior, grupo de absorção BIa, assentado com argamassa colante industrializada, rejuntado | m² | 110.43 | 26.93 | 137.36
18.08.162 |  | Rodapé em porcelanato técnico natural, para área interna e ambiente com acesso ao exterior, grupo de absorção BIa, assentado com argamassa colante industrializada, rejuntado | m | 19.68 | 7.48 | 27.16
18.08.170 |  | Revestimento em porcelanato técnico polido para área interna e ambiente de médio tráfego, grupo de absorção BIa, coeficiente de atrito I, assentado com argamassa colante industrializada, rejuntado | m² | 99.58 | 26.93 | 126.51
18.08.180 |  | Rodapé em porcelanato técnico polido para área interna e ambiente de médio tráfego, grupo de absorção BIa, assentado com argamassa colante industrializada, rejuntado | m | 17.79 | 7.48 | 25.27
18.11 | Revestimento em placa cerâmica esmaltada
18.11.012 |  | Revestimento em placa cerâmica esmaltada de 7,5x7,5 cm, assentado e rejuntado com argamassa industrializada | m² | 61.85 | 15.25 | 77.1
18.11.022 |  | Revestimento em placa cerâmica esmaltada de 10x10 cm, assentado e rejuntado com argamassa industrializada | m² | 54.84 | 15.25 | 70.09
18.11.032 |  | Revestimento em placa cerâmica esmaltada de 15x15 cm, tipo monocolor, assentado e rejuntado com argamassa industrializada | m² | 53.2 | 15.25 | 68.45
18.11.042 |  | Revestimento em placa cerâmica esmaltada de 20x20 cm, tipo monocolor, assentado e rejuntado com argamassa industrializada | m² | 50.82 | 15.25 | 66.07
18.11.052 |  | Revestimento em placa cerâmica esmaltada, tipo monoporosa, retangular, assentado e rejuntado com argamassa industrializada | m² | 47.36 | 15.25 | 62.61
18.12 | Revestimento em pastilha e mosaico
18.12.020 |  | Revestimento em pastilha de porcelana natural ou esmaltada de 5 x 5 cm, assentado e rejuntado com argamassa colante industrializada | m² | 131.12 | 19.3 | 150.42
18.12.120 |  | Revestimento em pastilha de porcelana natural ou esmaltada de 2,5 x 2,5 cm, assentado e rejuntado com argamassa colante industrializada | m² | 183.23 | 19.3 | 202.53
18.12.140 |  | Revestimento em pastilha de porcelana natural ou esmaltada de 2,5 x 5 cm, assentado e rejuntado com argamassa colante industrializada | m² | 133.89 | 19.3 | 153.19
18.13 | Revestimento cerâmico não esmaltado extrudado
18.13.010 |  | Revestimento em placa cerâmica não esmaltada extrudada, de alta resistência química e mecânica, espessura de 9 mm, assentado com argamassa colante industrializada | m² | 80.36 | 12.36 | 92.72
18.13.020 |  | Revestimento em placa cerâmica extrudada de alta resistência química e mecânica, espessura entre 9 e 10 mm, assentado com argamassa industrializada de alta aderência | m² | 87.3 | 12.36 | 99.66
18.13.202 |  | Rejuntamento em placa cerâmica extrudada, espessura entre 9 e 10 mm, com argamassa industrial anticorrosiva à base de resina epóxi, juntas de 6 a 10 mm | m² | 37.12 | 6.8 | 43.92
19 | REVESTIMENTO EM PEDRA
19.01 | Granito
19.01.010 |  | Rodapé em granito, espessura de 3 cm e altura de 7 cm | m | 115.31 | 1.35 | 116.66
19.01.020 |  | Revestimento em granito, espessura de 2 cm, assente com massa | m² | 320.08 | 9.45 | 329.53
19.01.040 |  | Revestimento em granito, espessura de 3 cm, assente com massa | m² | 433.31 | 9.45 | 442.76
19.01.060 |  | Peitoril e/ou soleira em granito, espessura de 2 cm e largura até 20 cm | m | 124.27 | 2.7 | 126.97
19.01.120 |  | Degrau e espelho de granito, espessura de 2 cm | m | 274.67 | 4.73 | 279.4
19.01.320 |  | Rodapé em granito, espessura de 3 cm e altura de 7,01 até 10 cm | m | 117.97 | 1.35 | 119.32
19.01.390 |  | Peitoril e/ou soleira em granito, espessura de 2 cm e largura de 21 até 30 cm | m | 152.94 | 4.05 | 156.99
19.01.410 |  | Revestimento em granito jateado, espessura de 2,0 cm, assente com massa | m² | 163.95 | 9.45 | 173.4
19.01.420 |  | Rodapé em granito jateado, espessura de 2 cm e altura de 7 cm, assente com massa | m | 11.8 | 1.35 | 13.15
19.01.430 |  | Degrau e espelho em granito jateado, espessura de 2 cm, assente com massa | m | 108.54 | 4.73 | 113.27
19.01.440 |  | Soleira / peitoril em granito jateado, espessura de 2 cm e largura de 20 a 30cm, assente com massa | m | 94.31 | 4.05 | 98.36
19.02 | Mármore
19.02.020 |  | Revestimento em mármore branco, espessura de 2 cm, assente com massa | m² | 487.36 | 8.1 | 495.46
19.02.040 |  | Revestimento em mármore travertino nacional, espessura de 2 cm, assente com massa | m² | 546.03 | 8.1 | 554.13
19.02.060 |  | Revestimento em mármore branco, espessura de 3 cm, assente com massa | m² | 656.78 | 9.45 | 666.23
19.02.080 |  | Revestimento em mármore travertino nacional, espessura de 3 cm, assente com massa | m² | 668.43 | 9.45 | 677.88
19.02.220 |  | Degrau e espelho em mármore branco, espessura de 2 cm | m | 269.1 | 4.73 | 273.83
19.02.240 |  | Degrau e espelho em mármore travertino nacional, espessura de 2 cm | m | 281.44 | 4.73 | 286.17
19.02.250 |  | Rodapé em mármore branco, espessura de 2 cm e altura de 7 cm | m | 33.41 | 1.35 | 34.76
19.03 | Pedra
19.03.020 |  | Revestimento em pedra tipo arenito comum | m² | 192.51 | 21.6 | 214.11
19.03.060 |  | Revestimento em pedra mineira comum | m² | 265.2 | 21.6 | 286.8
19.03.090 |  | Revestimento em pedra Miracema | m² | 64.74 | 16.94 | 81.68
19.03.100 |  | Rodapé em pedra Miracema, altura de 5,75 cm | m | 2.26 | 18.25 | 20.51
19.03.110 |  | Rodapé em pedra Miracema, altura de 11,5 cm | m | 4.58 | 27.22 | 31.8
19.03.220 |  | Rodapé em pedra mineira simples, altura de 10 cm | m | 74.09 | 1.35 | 75.44
19.03.260 |  | Revestimento em pedra ardósia selecionada | m² | 70.71 | 17.37 | 88.08
19.03.270 |  | Rodapé em pedra ardósia, altura de 7 cm | m | 9.79 | 4.63 | 14.42
19.03.290 |  | Peitoril e/ou soleira em ardósia, espessura de 2 cm e largura até 20 cm | m | 52.01 | 2.7 | 54.71
19.20 | Reparos, conservações e complementos - GRUPO 19
19.20.020 |  | Recolocação de mármore, pedras e granitos, assentes com massa | m² | 6.78 | 34.74 | 41.52
20 | REVESTIMENTO EM MADEIRA
20.01 | Lambris de madeira
20.01.040 |  | Lambril em madeira macho/fêmea tarugado, exceto pinus | m² | 42.95 | 46.23 | 89.18
20.03 | Soalho de madeira
20.03.010 |  | Soalho em tábua de madeira aparelhada | m² | 257.65 | 0 | 257.65
20.04 | Tacos
20.04.020 |  | Piso em tacos de Ipê colado | m² | 125.47 | 15.2 | 140.67
20.10 | Rodapé de madeira
20.10.040 |  | Rodapé de madeira de 7 x 1,5 cm | m | 14.89 | 10.1 | 24.99
20.10.120 |  | Cordão de madeira | m | 5.78 | 2.47 | 8.25
20.20 | Reparos, conservações e complementos - GRUPO 20
20.20.020 |  | Recolocação de soalho em madeira | m² | 0.33 | 5.98 | 6.31
20.20.040 |  | Recolocação de tacos soltos com cola | m² | 15.61 | 15.2 | 30.81
20.20.100 |  | Recolocação de rodapé e cordão de madeira | m | 0.33 | 7.63 | 7.96
20.20.200 |  | Raspagem com calafetação e aplicação de verniz sinteco | m² | 63.33 | 0 | 63.33
20.20.220 |  | Raspagem com calafetação e aplicação de cera | m² | 46 | 0 | 46
21 | REVESTIMENTO SINTÉTICO E METÁLICO
21.01 | Revestimento em borracha
21.01.100 |  | Revestimento em borracha sintética preta, espessura de 4 mm - colado | m² | 51.82 | 6.88 | 58.7
21.01.160 |  | Revestimento em grama sintética, com espessura de 20 a 32 mm | m² | 114.64 | 0 | 114.64
21.02 | Revestimento vinílico
21.02.050 |  | Revestimento vinílico, espessura de 2 mm, para tráfego médio, com impermeabilizante acrílico | m² | 70.78 | 14.59 | 85.37
21.02.060 |  | Revestimento vinílico, espessura de 3,2 mm, para tráfego intenso, com impermeabilizante acrílico | m² | 118.4 | 14.59 | 132.99
21.02.071 |  | Revestimento vinílico em manta, espessura total de 2mm, resistente a lavagem com hipoclorito | m² | 153.97 | 0 | 153.97
21.02.271 |  | Revestimento vinílico em manta heterogênea, espessura de 2 mm, com impermeabilizante acrílico | m² | 116.14 | 14.59 | 130.73
21.02.281 |  | Revestimento vinílico flexível em manta homogênea, espessura de 2 mm, com impermeabilizante acrílico | m² | 173.78 | 14.59 | 188.37
21.02.291 |  | Revestimento vinílico heterogêneo flexível em réguas, espessura de 3 mm, com impermeabilizante acrílico | m² | 128.51 | 14.59 | 143.1
21.02.310 |  | Revestimento vinílico autoportante acústico, espessura de 4,5 mm, com impermeabilizante acrílico | m² | 295.04 | 14.59 | 309.63
21.02.311 |  | Revestimento vinílico autoportante, espessura de 4 mm, com impermeabilizante acrílico | m² | 215.72 | 14.59 | 230.31
21.02.320 |  | Revestimento vinílico antiestático acústico, espessura de 5 mm, com impermeabilizante acrílico | m² | 181.94 | 28.13 | 210.07
21.03 | Revestimento metálico
21.03.010 |  | Revestimento em aço inoxidável AISI 304, liga 18,8, chapa 20, espessura de 1 mm, acabamento escovado com grana especial | m² | 783.08 | 0 | 783.08
21.03.090 |  | Piso elevado tipo telescópico em chapa de aço, sem revestimento | m² | 229.92 | 0 | 229.92
21.03.151 |  | Revestimento em placas de alumínio composto "ACM", espessura de 4 mm e acabamento em PVDF | m² | 564.53 | 0 | 564.53
21.03.152 |  | Revestimento em placas de alumínio composto "ACM", espessura de 4 mm e acabamento em PVDF, na cor verde | m² | 402.74 | 0 | 402.74
21.04 | Forração e carpete
21.04.100 |  | Revestimento com carpete para tráfego moderado, uso comercial, tipo bouclê de 5,4 até 8 mm | m² | 88.68 | 0 | 88.68
21.04.110 |  | Revestimento com carpete para tráfego intenso, uso comercial, tipo bouclê de 6 mm | m² | 112.92 | 0 | 112.92
21.05 | Revestimento em cimento reforçado com fio sintético (CRFS)
21.05.010 |  | Piso em painel com miolo de madeira contraplacado por lâminas de madeira e externamente por chapas em CRFS, espessura de 40 mm | m² | 100.3 | 65.14 | 165.44
21.05.100 |  | Piso elevado de concreto em placas de 600 x 600 mm, antiderrapante, sem acabamento | m² | 249.27 | 0 | 249.27
21.07 | Revestimento sintético
21.07.010 |  | Revestimento em laminado melamínico dissipativo | m² | 157.26 | 0 | 157.26
21.10 | Rodapé sintético
21.10.050 |  | Rodapé de poliestireno, espessura de 7 cm | m | 23.63 | 5 | 28.63
21.10.051 |  | Rodapé de poliestireno, espessura de 8 cm | m | 25.92 | 5 | 30.92
21.10.061 |  | Rodapé para piso vinílico em PVC, espessura de 2 mm e altura de 5 cm, curvo/plano, com impermeabilizante acrílico | m | 15.27 | 6.62 | 21.89
21.10.071 |  | Rodapé flexível para piso vinílico em PVC, espessura de 2 mm e altura de 7,5 cm, curvo/plano, com impermeabilizante acrílico | m | 18.67 | 6.62 | 25.29
21.10.081 |  | Rodapé hospitalar flexível em PVC para piso vinílico, espessura de 2 mm e altura de 7,5 cm, com impermeabilizante acrílico | m | 29.63 | 5 | 34.63
21.10.210 |  | Rodapé em borracha sintética preta, altura até 7 cm - colado | m | 9.39 | 2.09 | 11.48
21.10.220 |  | Rodapé de cordão de poliamida | m | 4.6 | 0 | 4.6
21.10.250 |  | Rodapé em laminado melamínico dissipativo, espessura de 2 mm e altura de 10 cm | m | 16.47 | 0 | 16.47
21.11 | Degrau sintético
21.11.050 |  | Degrau (piso e espelho) em borracha sintética preta com testeira - colado | m | 68.85 | 5.69 | 74.54
21.11.131 |  | Testeira flexível para arremate de degrau vinílico em PVC, espessura de 2 mm, com impermeabilizante acrílico | m | 27.33 | 5 | 32.33
21.20 | Reparos, conservações e complementos - GRUPO 21
21.20.020 |  | Recolocação de piso sintético com cola | m² | 5.38 | 5.98 | 11.36
21.20.040 |  | Recolocação de piso sintético argamassado | m² | 2.51 | 20.95 | 23.46
21.20.050 |  | Recolocação de piso elevado telescópico metálico, inclusive estrutura de sustentação | m² | 0 | 45.87 | 45.87
21.20.060 |  | Furação de piso elevado telescópico em chapa de aço | un | 55.25 | 0 | 55.25
21.20.100 |  | Recolocação de rodapé e cordões sintéticos | m | 0 | 7.63 | 7.63
21.20.300 |  | Fita adesiva antiderrapante com largura de 5 cm | m | 10.75 | 8.22 | 18.97
21.20.302 |  | Fita adesiva antiderrapante fosforescente, alto tráfego, largura de 5 cm | m | 13 | 8.22 | 21.22
21.20.410 |  | Cantoneira de sobrepor em PVC de 4 x 4 cm | un | 19.48 | 2.09 | 21.57
21.20.460 |  | Canto externo de acabamento em PVC | m | 8.73 | 1.04 | 9.77
22 | FORRO, BRISE E FACHADA
22.01 | Forro de madeira
22.01.010 |  | Forro em tábuas aparelhadas macho e fêmea de pinus | m² | 19.92 | 17.95 | 37.87
22.01.020 |  | Forro em tábuas aparelhadas macho e fêmea de pinus tarugado | m² | 36.97 | 35.9 | 72.87
22.01.080 |  | Forro xadrez em ripas de angelim-vermelho / bacuri / maçaranduba tarugado | m² | 61.6 | 38.9 | 100.5
22.01.210 |  | Testeira em tábua aparelhada, largura até 20 cm | m | 9.87 | 11.97 | 21.84
22.01.220 |  | Beiral em tábua de angelim-vermelho / bacuri / maçaranduba macho e fêmea com tarugamento | m² | 81.24 | 35.9 | 117.14
22.01.240 |  | Beiral em tábua de angelim-vermelho / bacuri / maçaranduba macho e fêmea | m² | 64.13 | 17.95 | 82.08
22.02 | Forro de gesso
22.02.010 |  | Forro em placa de gesso liso fixo | m² | 58.83 | 0 | 58.83
22.02.030 |  | Forro em painéis de gesso acartonado, espessura de 12,5 mm, fixo | m² | 63.72 | 0 | 63.72
22.02.100 |  | Forro em painéis de gesso acartonado, acabamento liso com película em PVC - 625mm x 1250mm, espessura de 9,5mm, removível | m² | 73.03 | 0 | 73.03
22.02.190 |  | Forro de gesso removível com película rígida de PVC de 625mm x 625mm | m² | 71.66 | 0 | 71.66
22.03 | Forro sintético
22.03.020 |  | Forro em lã de vidro revestido em PVC, espessura de 20 mm | m² | 73.16 | 0 | 73.16
22.03.030 |  | Forro em fibra mineral acústico, revestido em látex | m² | 97.49 | 0 | 97.49
22.03.040 |  | Forro modular removível em PVC de 618mm x 1243mm | m² | 67.51 | 0 | 67.51
22.03.050 |  | Forro em fibra mineral revestido em látex | m² | 76.64 | 0 | 76.64
22.03.070 |  | Forro em lâmina de PVC | m² | 50.3 | 0 | 50.3
22.03.122 |  | Forro em fibra mineral com placas acústicas removíveis de 625mm x 1250mm | m² | 152.1 | 0 | 152.1
22.03.140 |  | Forro em fibra mineral com placas acústicas removíveis de 625mm x 625mm | m² | 96.41 | 0 | 96.41
22.03.171 |  | Forro em placas acústicas de espuma semirrígida, suspensas tipo nuvem, espessura de 50 mm - modulação de 1200 mm x 600 mm | m² | 798.47 | 0 | 798.47
22.04 | Forro metálico
22.04.020 |  | Forro metálico removível, em painéis de 625mm x 625mm, tipo colmeia | m² | 239.33 | 0 | 239.33
22.06 | Brise-soleil
22.06.130 |  | Brise em placa cimentícia, montado em perfil e chapa metálica | m² | 155.89 | 86.58 | 242.47
22.06.230 |  | Brise metálico fixo e linear em chapa lisa aluzinc pré-pintada, largura frontal de 30 mm | m² | 320 | 0 | 320
22.06.240 |  | Brise metálico fixo em chapa lisa aluzinc pré-pintada, formato ogiva, lâmina frontal de 200 mm | m² | 434.56 | 0 | 434.56
22.06.250 |  | Brise metálico curvo e móvel termoacústico em chapa lisa aluzinc pré-pintada | m² | 584.88 | 0 | 584.88
22.06.300 |  | Brise metálico curvo e móvel em chapa microperfurada de alumínio pré-pintada | m² | 459.67 | 0 | 459.67
22.06.330 |  | Brise metálico fixo e linear em chapa lisa em alumínio pré-pintada, largura frontal de 30 mm | m² | 257.64 | 0 | 257.64
22.06.340 |  | Brise metálico fixo em chapa lisa alumínio pré-pintada, formato ogiva, lâmina frontal de 200 mm | m² | 406.09 | 0 | 406.09
22.06.350 |  | Brise metálico curvo e móvel termoacústico em chapa lisa de alumínio pré-pintada | m² | 658.15 | 0 | 658.15
22.20 | Reparos, conservações e complementos - GRUPO 22
22.20.010 |  | Placa em fibra de vidro revestida em PVC | m² | 38.34 | 0 | 38.34
22.20.020 |  | Recolocação de forros fixados | m² | 0.66 | 8.98 | 9.64
22.20.040 |  | Recolocação de forros apoiados ou encaixados | m² | 0 | 4.49 | 4.49
22.20.050 |  | Moldura de gesso simples, largura até 6,0 cm | m | 12.9 | 0 | 12.9
22.20.090 |  | Abertura para vão de luminária em forro de PVC modular | un | 11.96 | 0 | 11.96
23 | ESQUADRIA, MARCENARIA E ELEMENTO EM MADEIRA
23.01 | Janela e veneziana em madeira
23.01.050 |  | Caixilho em madeira maximar | m² | 514.92 | 39.18 | 554.1
23.01.060 |  | Caixilho em madeira tipo veneziana de correr | m² | 448.93 | 39.18 | 488.11
23.02 | Porta macho / fêmea montada com batente
23.02.010 |  | Acréscimo de bandeira - porta macho e fêmea com batente de madeira | m² | 345.12 | 41.29 | 386.41
23.02.030 |  | Porta macho e fêmea com batente de madeira - 70 x 210 cm | un | 601.41 | 83.79 | 685.2
23.02.040 |  | Porta macho e fêmea com batente de madeira - 80 x 210 cm | un | 506.45 | 83.79 | 590.24
23.02.050 |  | Porta macho e fêmea com batente de madeira - 90 x 210 cm | un | 644.65 | 83.79 | 728.44
23.02.060 |  | Porta macho e fêmea com batente de madeira - 120 x 210 cm | un | 1086.93 | 104.73 | 1191.66
23.04 | Porta lisa laminada montada com batente
23.04.070 |  | Porta em laminado fenólico melamínico com batente em alumínio - 80 x 180 cm | un | 866.08 | 41.89 | 907.97
23.04.080 |  | Porta em laminado fenólico melamínico com batente em alumínio - 60 x 160 cm | un | 817.75 | 41.89 | 859.64
23.04.090 |  | Porta em laminado fenólico melamínico com acabamento liso, batente de madeira sem revestimento - 70 x 210 cm | un | 911.62 | 83.79 | 995.41
23.04.100 |  | Porta em laminado fenólico melamínico com acabamento liso, batente de madeira sem revestimento - 80 x 210 cm | un | 925.24 | 83.79 | 1009.03
23.04.110 |  | Porta em laminado fenólico melamínico com acabamento liso, batente de madeira sem revestimento - 90 x 210 cm | un | 985.23 | 83.79 | 1069.02
23.04.120 |  | Porta em laminado fenólico melamínico com acabamento liso, batente de madeira sem revestimento - 120 x 210 cm | un | 1672.89 | 104.73 | 1777.62
23.04.130 |  | Porta em laminado fenólico melamínico com acabamento liso, batente de madeira sem revestimento - 140 x 210 cm | un | 1736.48 | 104.73 | 1841.21
23.04.140 |  | Porta em laminado fenólico melamínico com acabamento liso, batente de madeira sem revestimento - 220 x 210 cm | un | 3213.46 | 119.7 | 3333.16
23.04.570 |  | Porta em laminado melamínico estrutural com acabamento texturizado, batente em alumínio com ferragens - 60 x 180 cm | un | 682 | 10.48 | 692.48
23.04.580 |  | Porta em laminado fenólico melamínico com acabamento liso, batente metálico - 60 x 160 cm | un | 916.68 | 80.79 | 997.47
23.04.590 |  | Porta em laminado fenólico melamínico com acabamento liso, batente metálico - 70 x 210 cm | un | 956.8 | 77.8 | 1034.6
23.04.600 |  | Porta em laminado fenólico melamínico com acabamento liso, batente metálico - 80 x 210 cm | un | 978.99 | 77.8 | 1056.79
23.04.610 |  | Porta em laminado fenólico melamínico com acabamento liso, batente metálico - 90 x 210 cm | un | 1038.98 | 77.8 | 1116.78
23.04.620 |  | Porta em laminado fenólico melamínico com acabamento liso, batente metálico - 120 x 210 cm | un | 1647.98 | 101.74 | 1749.72
23.08 | Marcenaria em geral
23.08.010 |  | Estrado em madeira | m² | 60.61 | 29.92 | 90.53
23.08.020 |  | Faixa/batedor de proteção em madeira aparelhada natural de 10 x 2,5 cm | m | 5.1 | 29.92 | 35.02
23.08.030 |  | Faixa/batedor de proteção em madeira de 20 x 5 cm, com acabamento em laminado fenólico melamínico | m | 51.07 | 59.84 | 110.91
23.08.040 |  | Armário/gabinete embutido em MDF sob medida, revestido em laminado melamínico, com portas e prateleiras | m² | 1509.16 | 0 | 1509.16
23.08.060 |  | Tampo sob medida em compensado, revestido na face superior em laminado fenólico melamínico | m² | 707.81 | 0 | 707.81
23.08.080 |  | Prateleira sob medida em compensado, revestida nas duas faces em laminado fenólico melamínico | m² | 444.19 | 11.97 | 456.16
23.08.100 |  | Armário tipo prateleira com subdivisão em compensado, revestido totalmente em laminado fenólico melamínico | m² | 1107.6 | 0 | 1107.6
23.08.110 |  | Painel em compensado naval, espessura de 25 mm | m² | 98.79 | 29.92 | 128.71
23.08.160 |  | Porta lisa com balcão, batente de madeira, completa - 80 x 210 cm | cj | 560.11 | 128.66 | 688.77
23.08.170 |  | Lousa em laminado melamínico, branco - linha comercial | m² | 134.45 | 5.87 | 140.32
23.08.210 |  | Armário sob medida em compensado de madeira totalmente revestido em folheado de madeira, completo | m² | 1304.09 | 0 | 1304.09
23.08.220 |  | Armário sob medida em compensado de madeira totalmente revestido em laminado melamínico texturizado, completo | m² | 1341.15 | 0 | 1341.15
23.08.320 |  | Porta acústica de madeira | m² | 253.51 | 59.83 | 313.34
23.08.380 |  | Faixa/batedor de proteção em madeira de 290 x 15 mm, com acabamento em laminado fenólico melamínico | m | 82.53 | 5.98 | 88.51
23.09 | Porta lisa comum montada com batente
23.09.010 |  | Acréscimo de bandeira - porta lisa comum com batente de madeira | m² | 145.41 | 41.29 | 186.7
23.09.020 |  | Porta lisa com batente madeira - 60 x 210 cm | un | 296.22 | 83.79 | 380.01
23.09.030 |  | Porta lisa com batente madeira - 70 x 210 cm | un | 294.38 | 83.79 | 378.17
23.09.040 |  | Porta lisa com batente madeira - 80 x 210 cm | un | 299.31 | 83.79 | 383.1
23.09.050 |  | Porta lisa com batente madeira - 90 x 210 cm | un | 313.54 | 83.79 | 397.33
23.09.052 |  | Porta lisa com batente madeira - 110 x 210 cm | un | 442.71 | 83.79 | 526.5
23.09.060 |  | Porta lisa com batente madeira - 120 x 210 cm | un | 513.21 | 104.73 | 617.94
23.09.100 |  | Porta lisa com batente madeira - 160 x 210 cm | un | 526.17 | 121.19 | 647.36
23.09.420 |  | Porta lisa com batente em alumínio, largura 60 cm, altura de 105 a 200 cm | un | 189.37 | 41.89 | 231.26
23.09.430 |  | Porta lisa com batente em alumínio, largura 80 cm, altura de 105 a 200 cm | un | 192.46 | 41.89 | 234.35
23.09.440 |  | Porta lisa com batente em alumínio, largura 90 cm, altura de 105 a 200 cm | un | 206.69 | 41.89 | 248.58
23.09.520 |  | Porta lisa com batente metálico - 60 x 160 cm | un | 263.64 | 41.89 | 305.53
23.09.530 |  | Porta lisa com batente metálico - 80 x 160 cm | un | 266.73 | 41.89 | 308.62
23.09.540 |  | Porta lisa com batente metálico - 70 x 210 cm | un | 339.56 | 77.8 | 417.36
23.09.550 |  | Porta lisa com batente metálico - 80 x 210 cm | un | 348.78 | 77.8 | 426.58
23.09.560 |  | Porta lisa com batente metálico - 90 x 210 cm | un | 367.29 | 77.8 | 445.09
23.09.570 |  | Porta lisa com batente metálico - 120 x 210 cm | un | 488.3 | 101.74 | 590.04
23.09.590 |  | Porta lisa com batente metálico - 160 x 210 cm | un | 511.62 | 101.74 | 613.36
23.09.600 |  | Porta lisa com batente metálico - 60 x 180 cm | un | 298.27 | 41.89 | 340.16
23.09.610 |  | Porta lisa com batente metálico - 60 x 210 cm | un | 337.11 | 41.89 | 379
23.09.630 |  | Porta lisa com batente madeira, 2 folhas - 140 x 210 cm | un | 600.78 | 104.73 | 705.51
23.11 | Porta lisa para acabamento em verniz montada com batente
23.11.010 |  | Acréscimo de bandeira - porta lisa para acabamento em verniz, com batente de madeira | m² | 146.16 | 41.29 | 187.45
23.11.030 |  | Porta lisa para acabamento em verniz, com batente de madeira - 70 x 210 cm | un | 295.61 | 83.79 | 379.4
23.11.040 |  | Porta lisa para acabamento em verniz, com batente de madeira - 80 x 210 cm | un | 297.31 | 83.79 | 381.1
23.11.050 |  | Porta lisa para acabamento em verniz, com batente de madeira - 90 x 210 cm | un | 314.8 | 83.79 | 398.59
23.12 | Porta comum completa - uso coletivo (padrão dimensional médio)
23.12.001 |  | Porta lisa de madeira, interna "PIM", para acabamento em pintura, padrão dimensional médio, com ferragens, completo - 80 x 210 cm | un | 467.3 | 0 | 467.3
23.13 | Porta comum completa - uso público (padrão dimensional médio/pesado)
23.13.001 |  | Porta lisa de madeira, interna "PIM", para acabamento em pintura, padrão dimensional médio/pesado, com ferragens, completo - 80 x 210 cm | un | 467.3 | 0 | 467.3
23.13.002 |  | Porta lisa de madeira, interna "PIM", para acabamento em pintura, padrão dimensional médio/pesado, com ferragens, completo - 90 x 210 cm | un | 474.68 | 0 | 474.68
23.13.020 |  | Porta lisa de madeira, interna, resistente a umidade "PIM RU", para acabamento em pintura, padrão dimensional médio/pesado, com ferragens, completo - 80 x 210 cm | un | 472.63 | 0 | 472.63
23.13.040 |  | Porta lisa de madeira, interna, resistente a umidade "PIM RU", para acabamento revestido ou em pintura, para divisória sanitária, padrão dimensional médio/pesado, com ferragens, completo - 80 x 190 cm | un | 492.63 | 0 | 492.63
23.13.052 |  | Porta lisa de madeira, interna, resistente a umidade "PIM RU", para acabamento em pintura, tipo acessível, padrão dimensional médio/pesado, com ferragens, completo - 90 x 210 cm | un | 480.01 | 0 | 480.01
23.13.064 |  | Porta lisa de madeira, interna, resistente a umidade "PIM RU", para acabamento em pintura, de correr ou deslizante, tipo acessível, padrão dimensional pesado, com sistema deslizante e ferragens, completo - 100 x 210 cm | un | 619.44 | 0 | 619.44
23.20 | Reparos, conservações e complementos - GRUPO 23
23.20.020 |  | Recolocação de batentes de madeira | un | 1.65 | 38.9 | 40.55
23.20.040 |  | Recolocação de folhas de porta ou janela | un | 0 | 47.87 | 47.87
23.20.060 |  | Recolocação de guarnição ou molduras | m | 0 | 1.49 | 1.49
23.20.100 |  | Batente de madeira para porta | m | 28.48 | 8.98 | 37.46
23.20.110 |  | Visor fixo e requadro de madeira para porta, para receber vidro | m² | 911.39 | 119.68 | 1031.07
23.20.120 |  | Guarnição de madeira | m | 3.25 | 1.49 | 4.74
23.20.140 |  | Acréscimo de visor completo em porta de madeira | un | 226.72 | 0 | 226.72
23.20.160 |  | Folha de porta veneziana maciça, sob medida | m² | 525.37 | 14.97 | 540.34
23.20.170 |  | Folha de porta lisa folheada com madeira, sob medida | m² | 117.7 | 14.97 | 132.67
23.20.180 |  | Folha de porta em madeira para receber vidro, sob medida | m² | 531.24 | 14.97 | 546.21
23.20.310 |  | Folha de porta lisa comum - 60 x 210 cm | un | 125.47 | 44.89 | 170.36
23.20.320 |  | Folha de porta lisa comum - 70 x 210 cm | un | 123.63 | 44.89 | 168.52
23.20.330 |  | Folha de porta lisa comum - 80 x 210 cm | un | 128.56 | 44.89 | 173.45
23.20.340 |  | Folha de porta lisa comum - 90 x 210 cm | un | 142.79 | 44.89 | 187.68
23.20.450 |  | Folha de porta em laminado fenólico melamínico com acabamento liso - 70 x 210 cm | un | 740.87 | 44.89 | 785.76
23.20.460 |  | Folha de porta em laminado fenólico melamínico com acabamento liso - 90 x 210 cm | un | 814.48 | 44.89 | 859.37
23.20.550 |  | Folha de porta em laminado fenólico melamínico com acabamento liso - 80 x 210 cm | un | 754.49 | 44.89 | 799.38
23.20.600 |  | Folha de porta em madeira com tela de proteção tipo mosqueteira | m² | 472.56 | 44.89 | 517.45
24 | ESQUADRIA, SERRALHERIA E ELEMENTO EM FERRO
24.01 | Caixilho em ferro
24.01.010 |  | Caixilho em ferro fixo, sob medida | m² | 634.86 | 19 | 653.86
24.01.030 |  | Caixilho em ferro basculante, sob medida | m² | 536.64 | 19 | 555.64
24.01.070 |  | Caixilho em ferro de correr, sob medida | m² | 745.6 | 19 | 764.6
24.01.080 |  | Caixilho em ferro de correr, linha comercial | m² | 210.4 | 19 | 229.4
24.01.090 |  | Caixilho em ferro com ventilação permanente, sob medida | m² | 542.46 | 19 | 561.46
24.01.100 |  | Caixilho em ferro tipo veneziana, linha comercial | m² | 343.45 | 19 | 362.45
24.01.110 |  | Caixilho em ferro tipo veneziana, sob medida | m² | 609.97 | 19 | 628.97
24.01.120 |  | Caixilho tipo veneziana industrial com montantes em aço galvanizado e aletas em fibra de vidro | m² | 182.22 | 0 | 182.22
24.01.180 |  | Caixilho removível em tela de aço galvanizado, tipo ondulada com malha de 1", fio 12, com requadro tubular de aço carbono, sob medida | m² | 305.93 | 18.28 | 324.21
24.01.190 |  | Caixilho fixo em tela de aço galvanizado tipo ondulada com malha de 1/2", fio 12, com requadro em cantoneira de aço carbono, sob medida | m² | 388.03 | 18.28 | 406.31
24.01.200 |  | Caixilho fixo em aço SAE 1010/1020 para vidro à prova de bala, sob medida | m² | 828.12 | 48.41 | 876.53
24.01.280 |  | Caixilho tipo guichê em chapa de aço | m² | 558.13 | 62.76 | 620.89
24.02 | Portas, portões e gradis
24.02.010 |  | Porta em ferro de abrir, para receber vidro, sob medida | m² | 741.98 | 56.92 | 798.9
24.02.020 |  | Porta em ferro de abrir, para receber vidro, linha comercial | m² | 406.63 | 56.92 | 463.55
24.02.040 |  | Porta/portão tipo gradil sob medida | m² | 471.08 | 56.92 | 528
24.02.050 |  | Porta corta-fogo classe P.90 de 90 x 210 cm, completa, com maçaneta tipo alavanca | un | 729.34 | 100.34 | 829.68
24.02.052 |  | Porta corta-fogo classe P.90 de 100 x 210 cm, completa, com maçaneta tipo alavanca | un | 893.75 | 100.34 | 994.09
24.02.054 |  | Porta corta-fogo classe P.90, com barra antipânico numa face e maçaneta na outra, completa | m² | 906.05 | 100.34 | 1006.39
24.02.056 |  | Porta corta-fogo classe P.120 de 80 x 210 cm, com uma folha de abrir, completa | un | 961.73 | 109.1 | 1070.83
24.02.058 |  | Porta corta-fogo classe P.120 de 90 x 210 cm, com uma folha de abrir, completa | un | 986.76 | 109.1 | 1095.86
24.02.060 |  | Porta/portão de abrir em chapa, sob medida | m² | 684.33 | 56.92 | 741.25
24.02.070 |  | Porta de ferro de abrir tipo veneziana, linha comercial | m² | 274.58 | 56.92 | 331.5
24.02.080 |  | Porta/portão de abrir em veneziana de ferro, sob medida | m² | 946.05 | 56.92 | 1002.97
24.02.100 |  | Portão tubular em tela de aço galvanizado até 2,50 m de altura, completo | m² | 411.34 | 43.42 | 454.76
24.02.270 |  | Portão de 2 folhas, tubular em tela de aço galvanizado acima de 2,50 m de altura, completo | m² | 367.95 | 56.92 | 424.87
24.02.280 |  | Porta/portão de correr em tela ondulada de aço galvanizado, sob medida | m² | 522.52 | 56.92 | 579.44
24.02.290 |  | Porta/portão de correr em chapa cega dupla, sob medida | m² | 1018.45 | 56.92 | 1075.37
24.02.410 |  | Porta em ferro de correr, para receber vidro, sob medida | m² | 999.32 | 56.92 | 1056.24
24.02.430 |  | Porta em ferro de abrir, parte inferior chapeada, parte superior para receber vidro, sob medida | m² | 884.61 | 56.92 | 941.53
24.02.450 |  | Grade de proteção para caixilhos | m² | 632.89 | 37.82 | 670.71
24.02.460 |  | Porta de abrir em tela ondulada de aço galvanizado, completa | m² | 469.54 | 46.34 | 515.88
24.02.470 |  | Portinhola de correr em chapa, para ´passa pacote´, completa, sob medida | m² | 710.56 | 37.82 | 748.38
24.02.480 |  | Portinhola de abrir em chapa, para ´passa pacote´, completa, sob medida | m² | 733.52 | 37.82 | 771.34
24.02.490 |  | Grade em barra chata soldada de 1 1/2´ x 1/4´, sob medida | m² | 997.8 | 19 | 1016.8
24.02.590 |  | Porta de enrolar manual, cega ou vazada | m² | 370.63 | 29.92 | 400.55
24.02.630 |  | Portão de 2 folhas tubular diâmetro de 3´, com tela em aço galvanizado de 2´, altura acima de 3,00 m, completo | m² | 380.71 | 56.92 | 437.63
24.02.810 |  | Porta/portão de abrir em chapa cega com isolamento acústico, sob medida | m² | 821.08 | 90.34 | 911.42
24.02.840 |  | Portão basculante em chapa metálica, estruturado com perfis metálicos | m² | 485.59 | 40.57 | 526.16
24.02.900 |  | Porta de abrir em chapa dupla com visor, batente envolvente, completa | m² | 1075.85 | 43.22 | 1119.07
24.02.930 |  | Portão de 2 folhas tubular, com tela em aço galvanizado de 2´ e fio 10, completo | m² | 506.59 | 56.92 | 563.51
24.03 | Elementos em ferro
24.03.040 |  | Guarda-corpo tubular com tela em aço galvanizado, diâmetro de 1 1/2´ | m | 455.63 | 29.92 | 485.55
24.03.060 |  | Escada marinheiro (galvanizada) | m | 504.75 | 11.97 | 516.72
24.03.080 |  | Escada marinheiro com guarda corpo (degrau em ´T´) | m | 944.36 | 29.92 | 974.28
24.03.100 |  | Alçapão/tampa em chapa de ferro com porta cadeado | m² | 1168.7 | 59.84 | 1228.54
24.03.200 |  | Tela de proteção tipo mosquiteira em aço galvanizado, com requadro em perfis de ferro | m² | 334.32 | 9.87 | 344.19
24.03.210 |  | Tela de proteção em malha ondulada de 1´, fio 10 (BWG), com requadro | m² | 352.49 | 29.92 | 382.41
24.03.290 |  | Fechamento em chapa de aço galvanizada nº 14 MSG, perfurada com diâmetro de 12,7 mm, requadro em chapa dobrada | m² | 659.98 | 19 | 678.98
24.03.300 |  | Fechamento em chapa expandida losangular de 10 x 20 mm, com requadro em cantoneira de aço carbono | m² | 374.6 | 37.82 | 412.42
24.03.310 |  | Corrimão tubular em aço galvanizado, diâmetro 1 1/2´ | m | 119.82 | 14.97 | 134.79
24.03.320 |  | Corrimão tubular em aço galvanizado, diâmetro 2´ | m | 122.95 | 14.97 | 137.92
24.03.340 |  | Tampa em chapa de segurança tipo xadrez, aço galvanizado a fogo antiderrapante de 1/4´ | m² | 885.69 | 43.42 | 929.11
24.03.410 |  | Fechamento em chapa perfurada, furos quadrados 4 x 4 mm, com requadro em cantoneira de aço carbono | m² | 657.19 | 19 | 676.19
24.03.680 |  | Grade para piso eletrofundida, malha 30 x 100 mm, com barra de 40 x 2 mm | m² | 478.53 | 37.82 | 516.35
24.03.690 |  | Grade para forro eletrofundida, malha 25 x 100 mm, com barra de 25 x 2 mm | m² | 303.41 | 11.97 | 315.38
24.03.930 |  | Porta de enrolar automatizada, em chapa de aço galvanizada microperfurada, com pintura eletrostática, com controle remoto | m² | 603.33 | 0 | 603.33
24.04 | Esquadria, serralheria de segurança
24.04.150 |  | Porta de segurança de correr suspensa em grade de aço SAE 1045, diâmetro de 1´, completa, sem têmpera e revenimento | m² | 2016.27 | 42.16 | 2058.43
24.04.220 |  | Grade de segurança em aço SAE 1045, diâmetro 1´, sem têmpera e revenimento | m² | 1014.86 | 42.16 | 1057.02
24.04.230 |  | Grade de segurança em aço SAE 1045, para janela, diâmetro 1´, sem têmpera e revenimento | m² | 1128.96 | 42.16 | 1171.12
24.04.240 |  | Grade de segurança em aço SAE 1045 chapeada, diâmetro 1´, sem têmpera e revenimento | m² | 1642.81 | 42.16 | 1684.97
24.04.250 |  | Porta de segurança de abrir em grade de aço SAE 1045, diâmetro 1´, completa, sem têmpera e revenimento | m² | 1411.73 | 77.24 | 1488.97
24.04.260 |  | Porta de segurança de abrir em grade de aço SAE 1045 chapeada, diâmetro 1´, completa, sem têmpera e revenimento | m² | 1866.82 | 77.24 | 1944.06
24.04.270 |  | Porta de segurança de abrir em grade de aço SAE 1045, diâmetro 1´, com ferrolho longo embutido em caixa, completa, sem têmpera e revenimento | m² | 1758.94 | 77.24 | 1836.18
24.04.280 |  | Portão de segurança de abrir em grade de aço SAE 1045 chapeado, para muralha, diâmetro 1´, completo, sem têmpera e revenimento | m² | 2035.97 | 77.24 | 2113.21
24.04.300 |  | Grade de segurança em aço SAE 1045, diâmetro 1´, com têmpera e revenimento | m² | 1232.3 | 42.16 | 1274.46
24.04.310 |  | Grade de segurança em aço SAE 1045, para janela, diâmetro 1´, com têmpera e revenimento | m² | 1314.2 | 42.16 | 1356.36
24.04.320 |  | Grade de segurança em aço SAE 1045 chapeada, diâmetro 1´, com têmpera e revenimento | m² | 1919.03 | 42.16 | 1961.19
24.04.330 |  | Porta de segurança de abrir em grade de aço SAE 1045, diâmetro 1´, completa, com têmpera e revenimento | m² | 1675.21 | 77.24 | 1752.45
24.04.340 |  | Porta de segurança de abrir em grade de aço SAE 1045 chapeada, diâmetro 1´, completa, com têmpera e revenimento | m² | 2157.29 | 77.24 | 2234.53
24.04.350 |  | Porta de segurança de abrir em grade de aço SAE 1045, diâmetro 1´, com ferrolho longo embutido em caixa, completa, com têmpera e revenimento | m² | 1670 | 77.24 | 1747.24
24.04.360 |  | Porta de segurança de abrir em grade de aço SAE 1045 chapeada, com isolamento acústico, diâmetro 1´, completa, com têmpera e revenimento | m² | 2183.23 | 77.24 | 2260.47
24.04.370 |  | Portão de segurança de abrir em grade de aço SAE 1045 chapeado, para muralha, diâmetro 1´, completo, com têmpera e revenimento | m² | 2352.84 | 77.24 | 2430.08
24.04.380 |  | Porta de segurança de correr suspensa em grade de aço SAE 1045, chapeada, diâmetro de 1´, completa, sem têmpera e revenimento | m² | 2194.99 | 42.16 | 2237.15
24.04.400 |  | Porta de segurança de correr em grade de aço SAE 1045, diâmetro de 1´, completa, com têmpera e revenimento | m² | 1889.34 | 42.16 | 1931.5
24.04.410 |  | Porta de segurança de correr suspensa em grade de aço SAE 1045 chapeada, diâmetro de 1´, completa, com têmpera e revenimento | m² | 2468.06 | 42.16 | 2510.22
24.04.420 |  | Porta de segurança de correr em grade de aço SAE 1045 chapeada, diâmetro de 1´, completa, sem têmpera e revenimento | m² | 1700.67 | 171.42 | 1872.09
24.04.430 |  | Porta de segurança de correr em grade de aço SAE 1045, diâmetro de 1´, completa, sem têmpera e revenimento | m² | 1471.11 | 42.16 | 1513.27
24.04.610 |  | Caixilho de segurança em aço SAE 1010/1020 tipo fixo e de correr, para receber vidro, com bandeira tipo veneziana | m² | 751.67 | 42.16 | 793.83
24.04.620 |  | Guichê de segurança em grade de aço SAE 1045, diâmetro de 1´', com têmpera e revenimento | m² | 1628 | 42.16 | 1670.16
24.04.630 |  | Guichê de segurança em grade de aço SAE 1045, diâmetro de 1´', sem têmpera e revenimento | m² | 1393.51 | 42.16 | 1435.67
24.06 | Esquadria, serralheria e elemento em ferro.
24.06.030 |  | Guarda-corpo com vidro de 8mm, em tubo de aço galvanizado, diâmetro 1 1/2´ | m | 672.68 | 35.08 | 707.76
24.07 | Portas, portões e gradis.
24.07.030 |  | Porta de enrolar automatizado, em perfil meia cana perfurado, tipo transvision | m² | 460.59 | 29.92 | 490.51
24.07.040 |  | Porta de abrir em chapa de aço galvanizado, com requadro em tela ondulada malha 2´ e fio 12 | m² | 697.71 | 84.4 | 782.11
24.08 | Esquadria, serralheria e elemento em aço inoxidável
24.08.020 |  | Corrimão duplo em tubo de aço inoxidável escovado, com diâmetro de 1 1/2´ e montantes com diâmetro de 2´ | m | 737.5 | 35.9 | 773.4
24.08.031 |  | Corrimão em tubo de aço inoxidável escovado, diâmetro de 1 1/2" | m | 281.77 | 14.97 | 296.74
24.08.040 |  | Corrimão em tubo de aço inoxidável escovado, diâmetro de 1 1/2´ e montantes com diâmetro de 2´ | m | 632 | 29.92 | 661.92
24.20 | Reparos, conservações e complementos - GRUPO 24
24.20.020 |  | Recolocação de esquadrias metálicas | m² | 0 | 29.92 | 29.92
24.20.040 |  | Recolocação de batentes | m | 1.09 | 7.78 | 8.87
24.20.060 |  | Recolocação de escada de marinheiro | m | 0 | 17.95 | 17.95
24.20.090 |  | Solda MIG em esquadrias metálicas | m | 16.08 | 20.11 | 36.19
24.20.100 |  | Brete para instalação lateral em grade de segurança | cj | 2201.67 | 70.16 | 2271.83
24.20.120 |  | Batente em chapa dobrada para portas | m | 44.52 | 7.78 | 52.3
24.20.140 |  | Batente em chapa de aço SAE 1010/1020, espessura de 3/16´, para obras de segurança | m | 191.36 | 7.78 | 199.14
24.20.200 |  | Chapa de ferro nº 14, inclusive soldagem | m² | 123.78 | 35.9 | 159.68
24.20.230 |  | Tela ondulada em aço galvanizado fio 10 BWG, malha de 1´ | m² | 65.17 | 6.52 | 71.69
24.20.270 |  | Tela em aço galvanizado fio 16 BWG, malha de 1´ - tipo alambrado | m² | 27.32 | 6.52 | 33.84
24.20.300 |  | Chapa perfurada em aço SAE 1020, furos redondos de diâmetro 7,5 mm, espessura 1/8´ - soldagem tipo MIG | m² | 308.21 | 65.28 | 373.49
24.20.310 |  | Chapa perfurada em aço SAE 1020, furos redondos de diâmetro 25 mm, espessura 1/4´ - inclusive soldagem | m² | 502.35 | 65.28 | 567.63
25 | ESQUADRIA, SERRALHERIA E ELEMENTO EM ALUMÍNIO
25.01 | Caixilho em alumínio
25.01.020 |  | Caixilho em alumínio fixo, sob medida | m² | 500.73 | 44.89 | 545.62
25.01.030 |  | Caixilho em alumínio basculante com vidro, linha comercial | m² | 249.54 | 44.89 | 294.43
25.01.040 |  | Caixilho em alumínio basculante, sob medida | m² | 646.39 | 44.89 | 691.28
25.01.050 |  | Caixilho em alumínio maximar com vidro, linha comercial | m² | 611.92 | 44.89 | 656.81
25.01.060 |  | Caixilho em alumínio maximar, sob medida | m² | 541.76 | 44.89 | 586.65
25.01.070 |  | Caixilho em alumínio de correr com vidro, linha comercial | m² | 332.4 | 44.89 | 377.29
25.01.080 |  | Caixilho em alumínio de correr, sob medida | m² | 600.17 | 44.89 | 645.06
25.01.090 |  | Caixilho em alumínio tipo veneziana com vidro, linha comercial | m² | 590.37 | 44.89 | 635.26
25.01.100 |  | Caixilho em alumínio tipo veneziana, sob medida | m² | 671.64 | 44.89 | 716.53
25.01.110 |  | Caixilho guilhotina em alumínio anodizado, sob medida | m² | 543.49 | 44.89 | 588.38
25.01.120 |  | Caixilho tipo veneziana industrial com montantes em alumínio e aletas em fibra de vidro | m² | 208.9 | 0 | 208.9
25.01.240 |  | Caixilho fixo em alumínio, sob medida - branco | m² | 414.52 | 34.49 | 449.01
25.01.361 |  | Caixilho em alumínio maxim-ar com vidro - branco | m² | 874.94 | 44.89 | 919.83
25.01.371 |  | Caixilho em alumínio basculante com vidro - branco | m² | 880.89 | 44.89 | 925.78
25.01.380 |  | Caixilho em alumínio de correr com vidro - branco | m² | 473.42 | 44.89 | 518.31
25.01.400 |  | Caixilho em alumínio anodizado fixo | m² | 477.38 | 34.49 | 511.87
25.01.410 |  | Caixilho em alumínio anodizado maximar | m² | 589.68 | 34.49 | 624.17
25.01.430 |  | Caixilho em alumínio fixo, tipo fachada | m² | 622.3 | 25.87 | 648.17
25.01.440 |  | Caixilho em alumínio maximar, tipo fachada | m² | 602.61 | 25.87 | 628.48
25.01.450 |  | Caixilho em alumínio para pele de vidro, tipo fachada | m² | 620 | 25.87 | 645.87
25.01.460 |  | Gradil em alumínio natural, sob medida | m² | 656.72 | 0 | 656.72
25.01.470 |  | Caixilho fixo tipo veneziana em alumínio anodizado, sob medida - branco | m² | 617.56 | 0 | 617.56
25.01.480 |  | Caixilho em alumínio com pintura eletrostática, basculante, sob medida - branco | m² | 539.54 | 0 | 539.54
25.01.490 |  | Caixilho em alumínio com pintura eletrostática, maximar, sob medida - branco | m² | 460 | 0 | 460
25.01.500 |  | Caixilho em alumínio anodizado fixo, sob medida - bronze/preto | m² | 402.36 | 44.89 | 447.25
25.01.510 |  | Caixilho em alumínio anodizado basculante, sob medida - bronze/preto | m² | 462.36 | 44.89 | 507.25
25.01.520 |  | Caixilho em alumínio anodizado maximar, sob medida - bronze/preto | m² | 405.12 | 44.89 | 450.01
25.01.530 |  | Caixilho em alumínio anodizado de correr, sob medida - bronze/preto | m² | 477.36 | 44.89 | 522.25
25.02 | Porta em alumínio
25.02.010 |  | Porta de entrada de abrir em alumínio com vidro, linha comercial | m² | 506.69 | 89.76 | 596.45
25.02.020 |  | Porta de entrada de abrir em alumínio, sob medida | m² | 649.11 | 89.76 | 738.87
25.02.040 |  | Porta de entrada de correr em alumínio, sob medida | m² | 717.74 | 89.76 | 807.5
25.02.050 |  | Porta veneziana de abrir em alumínio, linha comercial | m² | 472.27 | 89.76 | 562.03
25.02.060 |  | Porta/portinhola em alumínio, sob medida | m² | 577.26 | 89.76 | 667.02
25.02.070 |  | Portinhola tipo veneziana em alumínio, linha comercial | m² | 399.86 | 89.76 | 489.62
25.02.110 |  | Porta veneziana de abrir em alumínio, sob medida | m² | 694.23 | 89.76 | 783.99
25.02.211 |  | Porta veneziana de abrir em alumínio - cor branca | m² | 526.4 | 89.76 | 616.16
25.02.221 |  | Porta de correr em alumínio com veneziana e vidro - cor branca | m² | 783.92 | 89.76 | 873.68
25.02.230 |  | Porta em alumínio anodizado de abrir, sob medida - bronze/preto | m² | 652.36 | 44.89 | 697.25
25.02.240 |  | Porta em alumínio anodizado de correr, sob medida - bronze/preto | m² | 652.36 | 44.89 | 697.25
25.02.250 |  | Porta em alumínio anodizado de abrir, tipo veneziana, sob medida - bronze/preto | m² | 663.26 | 44.89 | 708.15
25.02.260 |  | Portinhola em alumínio anodizado de correr, tipo veneziana, sob medida - bronze/preto | m² | 569.85 | 44.89 | 614.74
25.02.300 |  | Porta de abrir em alumínio com pintura eletrostática, sob medida - cor branca | m² | 706.67 | 89.76 | 796.43
25.02.310 |  | Porta de abrir em alumínio tipo lambri, sob medida - cor branca | m² | 803.05 | 89.76 | 892.81
25.03 | Elementos em alumínio
25.03.100 |  | Guarda-corpo com perfis em alumínio | m² | 716.56 | 0 | 716.56
25.20 | Reparos, conservações e complementos - GRUPO 25
25.20.020 |  | Tela de proteção tipo mosquiteira removível, em fibra de vidro com revestimento em PVC e requadro em alumínio | m² | 156.92 | 0 | 156.92
26 | ESQUADRIA E ELEMENTO EM VIDRO
26.01 | Vidro comum e laminado
26.01.020 |  | Vidro liso transparente de 3 mm | m² | 62.65 | 19.68 | 82.33
26.01.040 |  | Vidro liso transparente de 4 mm | m² | 76.08 | 19.68 | 95.76
26.01.060 |  | Vidro liso transparente de 5 mm | m² | 87.66 | 19.68 | 107.34
26.01.080 |  | Vidro liso transparente de 6 mm | m² | 117.01 | 19.68 | 136.69
26.01.140 |  | Vidro liso laminado colorido de 6 mm | m² | 308.74 | 19.68 | 328.42
26.01.155 |  | Vidro liso laminado colorido de 10 mm | m² | 521.72 | 19.68 | 541.4
26.01.160 |  | Vidro liso laminado leitoso de 6 mm | m² | 378.17 | 19.68 | 397.85
26.01.168 |  | Vidro liso laminado incolor de 6 mm | m² | 185.5 | 19.68 | 205.18
26.01.169 |  | Vidro liso laminado incolor de 8 mm | m² | 284.36 | 19.68 | 304.04
26.01.170 |  | Vidro liso laminado incolor de 10 mm | m² | 306.81 | 19.68 | 326.49
26.01.190 |  | Vidro liso laminado jateado de 6 mm | m² | 302.74 | 19.68 | 322.42
26.01.230 |  | Vidro fantasia de 3/4 mm | m² | 75.56 | 19.68 | 95.24
26.01.348 |  | Vidro multilaminado de alta segurança, proteção balística nível III | m² | 2580.33 | 0 | 2580.33
26.01.350 |  | Vidro multilaminado de alta segurança em policarbonato, proteção balística nível III | m² | 4680 | 0 | 4680
26.02 | Vidro temperado
26.02.020 |  | Vidro temperado incolor de 6 mm | m² | 166.51 | 0 | 166.51
26.02.040 |  | Vidro temperado incolor de 8 mm | m² | 176.6 | 0 | 176.6
26.02.060 |  | Vidro temperado incolor de 10 mm | m² | 247.6 | 0 | 247.6
26.02.120 |  | Vidro temperado cinza ou bronze de 6 mm | m² | 234.06 | 0 | 234.06
26.02.140 |  | Vidro temperado cinza ou bronze de 8 mm | m² | 291.58 | 0 | 291.58
26.02.160 |  | Vidro temperado cinza ou bronze de 10 mm | m² | 360.96 | 0 | 360.96
26.02.170 |  | Vidro temperado serigrafado incolor de 8 mm | m² | 507.11 | 0 | 507.11
26.02.300 |  | Vidro temperado neutro verde de 10 mm | m² | 415.76 | 0 | 415.76
26.03 | Vidro especial
26.03.070 |  | Vidro laminado temperado incolor de 8mm | m² | 456.76 | 0 | 456.76
26.03.074 |  | Vidro laminado temperado incolor de 16 mm | m² | 898.32 | 0 | 898.32
26.03.090 |  | Vidro laminado temperado jateado de 8mm | m² | 578.93 | 0 | 578.93
26.03.300 |  | Vidro laminado temperado neutro verde de 12 mm | m² | 1004.08 | 0 | 1004.08
26.04 | Espelhos
26.04.010 |  | Espelho em vidro cristal liso, espessura de 4 mm | m² | 286 | 0 | 286
26.04.030 |  | Espelho comum de 3 mm com moldura em alumínio | m² | 409.73 | 14.97 | 424.7
26.20 | Reparos, conservações e complementos - GRUPO 26
26.20.010 |  | Massa para vidro | m | 0.94 | 2.95 | 3.89
26.20.020 |  | Recolocação de vidro inclusive emassamento ou recolocação de baguetes | m² | 4.68 | 39.36 | 44.04
27 | ESQUADRIA E ELEMENTO EM MATERIAL ESPECIAL
27.02 | Policarbonato
27.02.001 |  | Chapa em policarbonato compacta, fumê, espessura de 6mm | m² | 373.64 | 69.1 | 442.74
27.02.011 |  | Chapa em policarbonato compacta, cristal, espessura de 6 mm | m² | 333.72 | 69.1 | 402.82
27.02.041 |  | Chapa em policarbonato compacta, cristal, espessura de 10 mm | m² | 561.76 | 69.1 | 630.86
27.02.050 |  | Chapa de policarbonato alveolar de 6 mm | m² | 62.84 | 69.1 | 131.94
27.03 | Chapa de fibra de vidro
27.03.030 |  | Placa de poliéster reforçada com fibra de vidro de 3 mm | m² | 120.51 | 39.36 | 159.87
27.04 | PVC / VINIL
27.04.031 |  | Caixilho de correr em PVC com vidro e persiana | m² | 1366.4 | 68.27 | 1434.67
27.04.040 |  | Corrimão, bate-maca ou protetor de parede em PVC, com amortecimento à impacto, altura de 131 mm | m | 220.09 | 55.21 | 275.3
27.04.050 |  | Protetor de parede ou bate-maca em PVC flexível, com amortecimento à impacto, altura de 150 mm | m | 28.38 | 17.95 | 46.33
27.04.051 |  | Faixa em vinil para proteção de paredes, com amortecimento à alto impacto, altura de 400 mm | m | 69.05 | 8.22 | 77.27
27.04.052 |  | Cantoneira adesiva em vinil de alto impacto | m | 38.56 | 4.49 | 43.05
27.04.060 |  | Bate-maca ou protetor de parede curvo em PVC, com amortecimento à impacto, altura de 200 mm | m | 102.77 | 48.94 | 151.71
27.04.070 |  | Bate-maca ou protetor de parede em PVC, com amortecimento à impacto, altura de 200 mm | m | 66.19 | 25 | 91.19
28 | FERRAGEM COMPLEMENTAR PARA ESQUADRIAS
28.01 | Ferragem para porta
28.01.020 |  | Ferragem completa com maçaneta tipo alavanca, para porta externa com 1 folha | cj | 172.36 | 44.89 | 217.25
28.01.030 |  | Ferragem completa com maçaneta tipo alavanca, para porta externa com 2 folhas | cj | 385.12 | 59.84 | 444.96
28.01.040 |  | Ferragem completa com maçaneta tipo alavanca, para porta interna com 1 folha | cj | 128.12 | 44.89 | 173.01
28.01.050 |  | Ferragem completa com maçaneta tipo alavanca, para porta interna com 2 folhas | cj | 319.7 | 59.84 | 379.54
28.01.070 |  | Ferragem completa para porta de box de WC tipo livre/ocupado | cj | 108.02 | 44.89 | 152.91
28.01.080 |  | Ferragem adicional para porta vão simples em divisória | cj | 158.73 | 0 | 158.73
28.01.090 |  | Ferragem adicional para porta vão duplo em divisória | cj | 243.1 | 0 | 243.1
28.01.146 |  | Fechadura eletromagnética para capacidade de atraque de 150 kgf | un | 212.38 | 49.78 | 262.16
28.01.150 |  | Fechadura elétrica de sobrepor para porta ou portão com peso até 400 kg | cj | 322.21 | 49.78 | 371.99
28.01.160 |  | Mola aérea para porta, com esforço acima de 50 kg até 60 kg | un | 188.23 | 14.03 | 202.26
28.01.171 |  | Mola aérea para porta, com esforço acima de 60 kg até 80 kg | un | 205.41 | 14.03 | 219.44
28.01.180 |  | Mola aérea hidráulica, para porta com largura até 1,60 m | un | 2073.33 | 35.08 | 2108.41
28.01.210 |  | Fechadura tipo alavanca com chave para porta corta-fogo | un | 188.87 | 26.32 | 215.19
28.01.250 |  | Visor tipo olho mágico | un | 18.53 | 8.98 | 27.51
28.01.270 |  | Fechadura de segurança para cela tipo gorges, com clic e abertura de um lado | cj | 555.49 | 4.32 | 559.81
28.01.280 |  | Fechadura de segurança para cela tipo gorges, com clic e abertura de um lado, embutida em caixa | cj | 855.49 | 4.32 | 859.81
28.01.290 |  | Fechadura de segurança para corredor tipo gorges, com abertura de dois lados | cj | 651.54 | 4.32 | 655.86
28.01.330 |  | Mola hidráulica de piso, para porta com largura até 1,10 m e peso até 120 kg | un | 772.32 | 35.08 | 807.4
28.01.400 |  | Ferrolho de segurança de 1,20 m, para adaptação em portas de celas, embutido em caixa | un | 671.43 | 70.16 | 741.59
28.01.550 |  | Fechadura com maçaneta tipo alavanca em aço inoxidável, para porta externa | un | 220.97 | 44.89 | 265.86
28.05 | Cadeado
28.05.020 |  | Cadeado de latão com cilindro - trava dupla - 25/27mm | un | 14.29 | 0 | 14.29
28.05.040 |  | Cadeado de latão com cilindro - trava dupla - 35/36mm | un | 20.35 | 0 | 20.35
28.05.060 |  | Cadeado de latão com cilindro - trava dupla - 50mm | un | 33.13 | 0 | 33.13
28.05.070 |  | Cadeado de latão com cilindro de alta segurança, com 16 pinos e tetra-chave - 70mm | un | 114.16 | 0 | 114.16
28.05.080 |  | Cadeado de latão com cilindro - trava dupla - 60mm | un | 53.66 | 0 | 53.66
28.20 | Reparos, conservações e complementos - GRUPO 28
28.20.020 |  | Recolocação de fechaduras de embutir | un | 0 | 44.89 | 44.89
28.20.030 |  | Barra antipânico de sobrepor para porta de 1 folha | un | 620.38 | 35.08 | 655.46
28.20.040 |  | Recolocação de fechaduras e fechos de sobrepor | un | 0 | 38.6 | 38.6
28.20.050 |  | Barra antipânico de sobrepor e maçaneta livre para porta de 1 folha | cj | 989.19 | 45.6 | 1034.79
28.20.060 |  | Recolocação de dobradiças | un | 0 | 5.09 | 5.09
28.20.070 |  | Ferragem para portão de tapume | cj | 237.53 | 89.76 | 327.29
28.20.090 |  | Dobradiça tipo gonzo, diâmetro de 1 1/2´ com abas de 2´ x 3/8´ | un | 71.66 | 17 | 88.66
28.20.170 |  | Brete para instalação superior em porta chapa/grade de segurança | cj | 2476.48 | 105.24 | 2581.72
28.20.210 |  | Ferrolho de segurança para adaptação em portas de celas | un | 231.73 | 35.08 | 266.81
28.20.211 |  | Maçaneta tipo alavanca, acionamento com chave, para porta corta-fogo | un | 196.51 | 26.32 | 222.83
28.20.220 |  | Dobradiça inferior para porta de vidro temperado | un | 69.68 | 5.97 | 75.65
28.20.230 |  | Dobradiça superior para porta de vidro temperado | un | 77.81 | 5.97 | 83.78
28.20.360 |  | Suporte duplo para vidro temperado fixado em alvenaria | un | 138.7 | 5.97 | 144.67
28.20.411 |  | Dobradiça em aço cromado de 3 1/2", para porta de até 21 kg | cj | 17.33 | 5.09 | 22.42
28.20.412 |  | Dobradiça em aço inoxidável de 3" x 2 1/2", para porta de até 25 kg | un | 23.3 | 5.09 | 28.39
28.20.413 |  | Dobradiça em latão cromado reforçada de 3 1/2" x 3", para porta de até 35 kg | un | 29.82 | 5.09 | 34.91
28.20.430 |  | Dobradiça em latão cromado, com mola tipo vai e vem, de 3" | cj | 135.04 | 10.77 | 145.81
28.20.510 |  | Pivô superior lateral para porta em vidro temperado | un | 27.49 | 5.97 | 33.46
28.20.550 |  | Mancal inferior com rolamento para porta em vidro temperado | un | 83.01 | 5.97 | 88.98
28.20.590 |  | Contra fechadura de centro para porta em vidro temperado | un | 90.24 | 4.32 | 94.56
28.20.600 |  | Fechadura de centro com cilindro para porta em vidro temperado | un | 117.53 | 5.97 | 123.5
28.20.650 |  | Puxador duplo em aço inoxidável, para porta de madeira, alumínio ou vidro, de 350 mm | un | 716.5 | 52.62 | 769.12
28.20.750 |  | Capa de proteção para fechadura / ferrolho | un | 11.97 | 34.01 | 45.98
28.20.760 |  | Espelho para trinco de piso para porta em vidro temperado | un | 17.26 | 5.97 | 23.23
28.20.770 |  | Trinco de piso para porta em vidro temperado | un | 100.89 | 5.97 | 106.86
28.20.800 |  | Equipamento automatizador de portas deslizantes para folha dupla | un | 11017.53 | 0 | 11017.53
28.20.810 |  | Equipamento automatizador telescópico unilateral de portas deslizantes para folha dupla | un | 13784.27 | 0 | 13784.27
28.20.820 |  | Barra antipânico de sobrepor com maçaneta e chave, para porta em vidro de 1 folha | cj | 772.83 | 66.36 | 839.19
28.20.830 |  | Barra antipânico de sobrepor com maçaneta e chave, para porta dupla em vidro | cj | 1525.66 | 132.72 | 1658.38
28.20.840 |  | Barra antipânico para porta dupla com travamentos horizontal e vertical completa, com maçaneta tipo alavanca e chave, para vãos de 1,40 a 1,60 m | cj | 1263.66 | 140.32 | 1403.98
28.20.850 |  | Barra antipânico para porta dupla com travamentos horizontal e vertical completa, com maçaneta tipo alavanca e chave, para vãos de 1,70 a 2,60 m | cj | 1299.75 | 140.32 | 1440.07
29 | INSERTE METÁLICO
29.01 | Cantoneira
29.01.020 |  | Cantoneira em alumínio perfil sextavado | m | 4.36 | 10.62 | 14.98
29.01.030 |  | Perfil em alumínio natural | kg | 18.72 | 47.5 | 66.22
29.01.040 |  | Cantoneira em alumínio perfil ´Y´ | m | 5.54 | 10.62 | 16.16
29.01.210 |  | Cantoneira em aço galvanizado | kg | 7.52 | 10.62 | 18.14
29.01.230 |  | Cantoneira e perfis em ferro | kg | 5.14 | 10.62 | 15.76
29.03 | Cabos e cordoalhas
29.03.010 |  | Cabo em aço galvanizado com alma de aço, diâmetro de 3/16´ (4,76 mm) | m | 5.04 | 8.98 | 14.02
29.03.020 |  | Cabo em aço galvanizado com alma de aço, diâmetro de 5/16´ (7,94 mm) | m | 8.21 | 8.98 | 17.19
29.03.030 |  | Cordoalha de aço galvanizado, diâmetro de 1/4´ (6,35 mm) | m | 4.27 | 8.98 | 13.25
29.03.040 |  | Cabo em aço galvanizado com alma de aço, diâmetro de 3/8´ (9,52 mm) | m | 11.1 | 8.98 | 20.08
29.20 | Reparos, conservações e complementos - GRUPO 29
29.20.030 |  | Alumínio liso para complementos e reparos | kg | 28.88 | 10.93 | 39.81
30 | ACESSIBILIDADE
30.01 | Barra de apoio
30.01.010 |  | Barra de apoio reta, para pessoas com mobilidade reduzida, em tubo de aço inoxidável de 1 1/2´ | m | 151.21 | 9.87 | 161.08
30.01.020 |  | Barra de apoio reta, para pessoas com mobilidade reduzida, em tubo de aço inoxidável de 1 1/2´ x 500 mm | un | 86.62 | 8.98 | 95.6
30.01.030 |  | Barra de apoio reta, para pessoas com mobilidade reduzida, em tubo de aço inoxidável de 1 1/2´ x 800 mm | un | 125.9 | 8.98 | 134.88
30.01.050 |  | Barra de apoio em ângulo de 90°, para pessoas com mobilidade reduzida, em tubo de aço inoxidável de 1 1/2´ x 800 x 800 mm | un | 325.47 | 8.98 | 334.45
30.01.061 |  | Barra de apoio lateral para lavatório, para pessoas com mobilidade reduzida, em tubo de aço inoxidável de 1.1/4", comprimento 25 a 30 cm | un | 185.33 | 8.98 | 194.31
30.01.080 |  | Barra de apoio reta, para pessoas com mobilidade reduzida, em tubo de alumínio, comprimento de 800 mm, acabamento com pintura epóxi | un | 120.27 | 8.98 | 129.25
30.01.090 |  | Barra de apoio em ângulo de 90°, para pessoas com mobilidade reduzida, em tubo de alumínio de 800 x 800 mm, acabamento com pintura epóxi | un | 287.1 | 8.98 | 296.08
30.01.110 |  | Barra de proteção para sifão, para pessoas com mobilidade reduzida, em tubo de alumínio, acabamento com pintura epóxi | un | 214.03 | 8.98 | 223.01
30.01.120 |  | Barra de apoio reta, para pessoas com mobilidade reduzida, em tubo de aço inoxidável de 1 1/4´ x 400 mm | un | 109.03 | 8.98 | 118.01
30.01.130 |  | Barra de proteção para lavatório, para pessoas com mobilidade reduzida, em tubo de alumínio acabamento com pintura epóxi | un | 319.42 | 14.97 | 334.39
30.03 | Aparelhos elétricos, hidráulicos e a gás
30.03.030 |  | Bebedouro elétrico de pressão em aço inoxidável, capacidade de refrigeração de 06 l/h | un | 1876.07 | 46.68 | 1922.75
30.03.040 |  | Bebedouro elétrico de pressão em aço inoxidável, capacidade de refrigeração de 16,6 l/h | un | 2430.14 | 46.68 | 2476.82
30.04 | Revestimento
30.04.010 |  | Revestimento em borracha sintética colorida de 5,0 mm, para sinalização tátil de alerta / direcional - assentamento argamassado | m² | 165.22 | 16.46 | 181.68
30.04.020 |  | Revestimento em borracha sintética colorida de 5,0 mm, para sinalização tátil de alerta / direcional - colado | m² | 135.42 | 6.88 | 142.3
30.04.030 |  | Piso em ladrilho hidráulico podotátil várias cores (25x25x2,5cm), assentado com argamassa mista | m² | 80.06 | 19.3 | 99.36
30.04.040 |  | Faixa em policarbonato para sinalização visual fotoluminescente, para degraus, comprimento de 20 cm | un | 4.14 | 1.04 | 5.18
30.04.060 |  | Revestimento em chapa de aço inoxidável para proteção de portas, altura de 40 cm | m | 313.23 | 0 | 313.23
30.04.070 |  | Rejuntamento de piso em ladrilho hidráulico (25x25x2,5cm) com argamassa industrializada para rejunte, juntas de 2 mm | m² | 3.19 | 6.8 | 9.99
30.04.090 |  | Sinalização visual de degraus com pintura esmalte epóxi, comprimento de 20 cm | un | 0.32 | 10.04 | 10.36
30.04.100 |  | Piso tátil de concreto, alerta / direcional, intertravado, espessura de 6 cm, com rejunte em areia | m² | 64.37 | 10.65 | 75.02
30.06 | Comunicação visual e sonora
30.06.010 |  | Placa para sinalização tátil (início ou final) em braile para corrimão | un | 18.78 | 1.04 | 19.82
30.06.020 |  | Placa para sinalização tátil (pavimento) em braile para corrimão | un | 18.68 | 1.04 | 19.72
30.06.030 |  | Anel de borracha para sinalização tátil para corrimão, diâmetro de 4,5 cm | un | 25.1 | 1.04 | 26.14
30.06.050 |  | Tinta acrílica para sinalização visual de piso, com acabamento microtexturizado e antiderrapante | m | 26.21 | 15.22 | 41.43
30.06.061 |  | Sistema de alarme PNE com indicador áudiovisual, para pessoas com mobilidade reduzida ou cadeirante | cj | 386.67 | 16.6 | 403.27
30.06.064 |  | Sistema de alarme PNE com indicador áudiovisual, sistema sem fio (Wireless), para pessoas com mobilidade reduzida ou cadeirante | cj | 475.17 | 16.6 | 491.77
30.06.080 |  | Placa de identificação em alumínio para WC, com desenho universal de acessibilidade | un | 22.79 | 2.7 | 25.49
30.06.090 |  | Placa de identificação para estacionamento, com desenho universal de acessibilidade, tipo pedestal | un | 476.66 | 3.38 | 480.04
30.06.100 |  | Sinalização com pictograma para vaga de estacionamento | un | 149.24 | 53.26 | 202.5
30.06.110 |  | Sinalização com pictograma para vaga de estacionamento, com faixas demarcatórias | un | 243.37 | 121.72 | 365.09
30.06.124 |  | Sinalização com pictograma autoadesivo em policarbonato para piso 80 cm x 120 cm - área de resgate | un | 164.13 | 14.97 | 179.1
30.06.132 |  | Placa de sinalização tátil em poliestireno com alto relevo em braile, para identificação de pavimentos | un | 15.66 | 2.7 | 18.36
30.08 | Aparelhos sanitários
30.08.030 |  | Assento articulado para banho, em alumínio com pintura epóxi de 700 x 450 mm | un | 668.4 | 3.38 | 671.78
30.08.040 |  | Lavatório de louça para canto sem coluna para pessoas com mobilidade reduzida | un | 819.98 | 46.68 | 866.66
30.08.050 |  | Trocador acessível em MDF com revestimento em laminado melamínico de 180x80cm | un | 1672.8 | 243.37 | 1916.17
30.08.060 |  | Bacia sifonada de louça para pessoas com mobilidade reduzida - 6 litros | un | 544.68 | 39.93 | 584.61
30.14 | Elevador e plataforma
30.14.010 |  | Elevador de uso restrito a pessoas com mobilidade reduzida com 02 paradas, capacidade de 225 kg - uso interno em alvenaria | cj | 74963.78 | 0 | 74963.78
30.14.020 |  | Elevador de uso restrito a pessoas com mobilidade reduzida com 03 paradas, capacidade de 225 kg - uso interno em alvenaria | cj | 87669.21 | 0 | 87669.21
30.14.030 |  | Plataforma para elevação até 2,00 m, nas dimensões de 900 x 1400 mm, capacidade de 250 kg- percurso até 1,00 m de altura | cj | 35208.87 | 0 | 35208.87
30.14.040 |  | Plataforma para elevação até 2,00 m, nas dimensões de 900 x 1400 mm, capacidade de 250 kg - percurso superior a 1,00 m de altura | cj | 38652.71 | 0 | 38652.71
32 | IMPERMEABILIZAÇÃO, PROTEÇÃO E JUNTA
32.06 | Isolamentos térmicos / acústicos
32.06.010 |  | Lã de vidro e/ou lã de rocha com espessura de 1´ | m² | 12.97 | 2.7 | 15.67
32.06.030 |  | Lã de vidro e/ou lã de rocha com espessura de 2´ | m² | 18.13 | 2.7 | 20.83
32.06.120 |  | Argila expandida | m³ | 340.94 | 37.8 | 378.74
32.06.130 |  | Espuma flexível de poliuretano poliéter/poliéster para absorção acústica, espessura de 50 mm | m² | 77.37 | 4.97 | 82.34
32.06.151 |  | Lâmina refletiva revestida com dupla face em alumínio, dupla malha de reforço e laminação entre camadas, para isolação térmica | m² | 11.59 | 7.33 | 18.92
32.06.231 |  | Película de controle solar refletiva na cor prata, para aplicação em vidros | m² | 72.7 | 0 | 72.7
32.06.380 |  | Isolamento acústico em placas de espuma semirrígida, com uma camada de manta HD, espessura de 50 mm | m² | 557.84 | 0 | 557.84
32.06.396 |  | Manta termo-acústica em fibra cerâmica aluminizada, espessura de 38 mm | m² | 65.8 | 19.91 | 85.71
32.06.400 |  | Isolamento acústico em placas de espuma semirrígida incombustível, com superfície em cunhas anecóicas, espessura de 50 mm | m² | 240.21 | 0 | 240.21
32.07 | Junta de dilatação
32.07.040 |  | Junta plástica de 3/4´ x 1/8´ | m | 1.17 | 4.92 | 6.09
32.07.060 |  | Junta de latão bitola de 1/8´ | m | 39.77 | 4.92 | 44.69
32.07.090 |  | Junta de dilatação ou vedação com mastique de silicone, 1,0 x 0,5 cm - inclusive guia de apoio em polietileno | m | 4.02 | 2.06 | 6.08
32.07.110 |  | Junta a base de asfalto oxidado a quente | cm³ | 0.09 | 0.04 | 0.13
32.07.120 |  | Mangueira plástica flexível para junta de dilatação | m | 3.54 | 3.28 | 6.82
32.07.160 |  | Junta de dilatação elástica a base de poliuretano | cm³ | 0.11 | 0.08 | 0.19
32.07.230 |  | Perfil de acabamento com borracha termoplástica vulcanizada contínua flexível, para junta de dilatação de embutir - piso-piso | m | 228.38 | 3 | 231.38
32.07.240 |  | Perfil de acabamento com borracha termoplástica vulcanizada contínua flexível, para junta de dilatação de embutir - piso-parede | m | 229.43 | 3 | 232.43
32.07.250 |  | Perfil de acabamento com borracha termoplástica vulcanizada contínua flexível, para junta de dilatação de embutir - parede-parede ou forro-forro | m | 141.23 | 3 | 144.23
32.07.260 |  | Perfil de acabamento com borracha termoplástica vulcanizada contínua flexível, para junta de dilatação de embutir - parede-parede ou forro-forro - canto | m | 141.23 | 3 | 144.23
32.08 | Junta de dilatação estrutural
32.08.010 |  | Junta estrutural com poliestireno expandido de alta densidade P-III, espessura de 10 mm | m² | 6.75 | 2.02 | 8.77
32.08.030 |  | Junta estrutural com poliestireno expandido de alta densidade P-III, espessura de 20 mm | m² | 12.44 | 2.02 | 14.46
32.08.050 |  | Junta estrutural com perfilado termoplástico em PVC, perfil O-12 | m | 44.91 | 13.9 | 58.81
32.08.060 |  | Junta estrutural com perfilado termoplástico em PVC, perfil O-22 | m | 94.44 | 13.9 | 108.34
32.08.070 |  | Junta estrutural com perfil elastomérico para fissuras, painéis e estruturas em geral, movimentação máxima 15 mm | m | 126.05 | 0 | 126.05
32.08.090 |  | Junta estrutural com perfil elastomérico para fissuras, painéis e estruturas em geral, movimentação máxima 30 mm | m | 259.25 | 0 | 259.25
32.08.110 |  | Junta estrutural com perfil elastomérico e lábios poliméricos para obras de arte, movimentação máxima 40 mm | m | 625.49 | 6.75 | 632.24
32.08.130 |  | Junta estrutural com perfil elastomérico e lábios poliméricos para obras de arte, movimentação máxima 55 mm | m | 825.21 | 6.75 | 831.96
32.08.160 |  | Junta elástica estrutural de neoprene | m | 202 | 0 | 202
32.09 | Apoios e afins
32.09.020 |  | Chapa de aço em bitolas medias | kg | 4.55 | 8.98 | 13.53
32.09.040 |  | Apoio em placa de neoprene fretado | dm³ | 113.93 | 5.98 | 119.91
32.10 | Envelope de concreto e proteção de tubos
32.10.050 |  | Proteção anticorrosiva, a base de resina epóxi com alcatrão, para ramais sob a terra, com DN até 1´ | m | 2.26 | 1.83 | 4.09
32.10.060 |  | Proteção anticorrosiva, a base de resina epóxi com alcatrão, para ramais sob a terra, com DN acima de 1´ até 2´ | m | 4.51 | 3.64 | 8.15
32.10.070 |  | Proteção anticorrosiva, a base de resina epóxi com alcatrão, para ramais sob a terra, com DN acima de 2´ até 3´ | m | 6.77 | 5.47 | 12.24
32.10.080 |  | Proteção anticorrosiva, a base de resina epóxi com alcatrão, para ramais sob a terra, com DN acima de 3´ até 4´ | m | 9.03 | 7.3 | 16.33
32.10.082 |  | Proteção anticorrosiva, a base de resina epóxi com alcatrão, para ramais sob a terra, com DN acima de 5´ até 6´ | m | 13.57 | 10.95 | 24.52
32.10.090 |  | Proteção anticorrosiva, com fita adesiva, para ramais sob a terra, com DN até 1´ | m | 15.78 | 1.12 | 16.9
32.10.100 |  | Proteção anticorrosiva, com fita adesiva, para ramais sob a terra, com DN acima de 1´ até 2´ | m | 28.46 | 1.57 | 30.03
32.10.110 |  | Proteção anticorrosiva, com fita adesiva, para ramais sob a terra, com DN acima de 2´ até 3´ | m | 52.62 | 2.02 | 54.64
32.11 | Isolante térmico para tubos e dutos
32.11.150 |  | Proteção para isolamento térmico em alumínio | m² | 18 | 7.63 | 25.63
32.11.200 |  | Isolamento térmico em polietileno expandido, espessura de 5 mm, para tubulação de 1/2´ (15 mm) | m | 0.7 | 7.63 | 8.33
32.11.210 |  | Isolamento térmico em polietileno expandido, espessura de 5 mm, para tubulação de 3/4´ (22 mm) | m | 0.92 | 7.63 | 8.55
32.11.220 |  | Isolamento térmico em polietileno expandido, espessura de 5 mm, para tubulação de 1´ (28 mm) | m | 1.24 | 7.63 | 8.87
32.11.230 |  | Isolamento térmico em polietileno expandido, espessura de 10 mm, para tubulação de 1 1/4´ (35 mm) | m | 1.24 | 7.63 | 8.87
32.11.240 |  | Isolamento térmico em polietileno expandido, espessura de 10 mm, para tubulação de 1 1/2´ (42 mm) | m | 3.37 | 7.63 | 11
32.11.250 |  | Isolamento térmico em polietileno expandido, espessura de 10 mm, para tubulação de 2´ (54 mm) | m | 4 | 7.63 | 11.63
32.11.270 |  | Isolamento térmico em espuma elastomérica, espessura de 9 a 12 mm, para tubulação de 1/4´ (cobre) | m | 3.86 | 7.63 | 11.49
32.11.280 |  | Isolamento térmico em espuma elastomérica, espessura de 9 a 12 mm, para tubulação de 1/2´ (cobre) | m | 4.11 | 7.63 | 11.74
32.11.290 |  | Isolamento térmico em espuma elastomérica, espessura de 9 a 12 mm, para tubulação de 5/8´ (cobre) ou 1/4´ (ferro) | m | 4.56 | 7.63 | 12.19
32.11.300 |  | Isolamento térmico em espuma elastomérica, espessura de 9 a 12 mm, para tubulação de 1´ (cobre) | m | 5.42 | 7.63 | 13.05
32.11.310 |  | Isolamento térmico em espuma elastomérica, espessura de 19 a 26 mm, para tubulação de 7/8´ (cobre) ou 1/2´ (ferro) | m | 11.33 | 7.63 | 18.96
32.11.320 |  | Isolamento térmico em espuma elastomérica, espessura de 19 a 26 mm, para tubulação de 1 1/8´ (cobre) ou 3/4´ (ferro) | m | 13.6 | 7.63 | 21.23
32.11.330 |  | Isolamento térmico em espuma elastomérica, espessura de 19 a 26 mm, para tubulação de 1 3/8´ (cobre) ou 1´ (ferro) | m | 15.96 | 7.63 | 23.59
32.11.340 |  | Isolamento térmico em espuma elastomérica, espessura de 19 a 26 mm, para tubulação de 1 5/8´ (cobre) ou 1 1/4´ (ferro) | m | 18.31 | 7.63 | 25.94
32.11.350 |  | Isolamento térmico em espuma elastomérica, espessura de 19 a 26 mm, para tubulação de 1 1/2´ (ferro) | m | 21.89 | 7.63 | 29.52
32.11.360 |  | Isolamento térmico em espuma elastomérica, espessura de 19 a 26 mm, para tubulação de 2´ (ferro) | m | 24.38 | 7.63 | 32.01
32.11.370 |  | Isolamento térmico em espuma elastomérica, espessura de 19 a 26 mm, para tubulação de 2 1/2´ (ferro) | m | 29.83 | 7.63 | 37.46
32.11.380 |  | Isolamento térmico em espuma elastomérica, espessura de 19 a 26 mm, para tubulação de 3 1/2´ (cobre) ou 3´ (ferro) | m | 32.44 | 7.63 | 40.07
32.11.390 |  | Isolamento térmico em espuma elastomérica, espessura de 19 a 26 mm, para tubulação de 4´ (ferro) | m | 48.04 | 7.63 | 55.67
32.11.400 |  | Isolamento térmico em espuma elastomérica, espessura de 19 a 26 mm, para tubulação de 5´ (ferro) | m | 56.01 | 7.63 | 63.64
32.11.410 |  | Isolamento térmico em espuma elastomérica, espessura de 19 a 26 mm, para tubulação de 6´ (ferro) | m | 79.02 | 7.63 | 86.65
32.11.420 |  | Manta em espuma elastomérica, espessura de 19 a 26 mm, para isolamento térmico de tubulação acima de 6´ | m² | 111.74 | 14.01 | 125.75
32.11.430 |  | Isolamento térmico em espuma elastomérica, espessura de 19 a 26 mm, para tubulação de 3/8" (cobre) ou 1/8" (ferro) | m | 8.15 | 7.63 | 15.78
32.11.440 |  | Isolamento térmico em espuma elastomérica, espessura de 19 a 26 mm, para tubulação de 3/4" (cobre) ou 3/8" (ferro) | m | 9.8 | 7.63 | 17.43
32.15 | Impermeabilização flexível com manta
32.15.030 |  | Impermeabilização em manta asfáltica com armadura, tipo III-B, espessura de 3 mm | m² | 45.14 | 13.03 | 58.17
32.15.040 |  | Impermeabilização em manta asfáltica com armadura, tipo III-B, espessura de 4 mm | m² | 46.47 | 13.03 | 59.5
32.15.080 |  | Impermeabilização em manta asfáltica tipo III-B, espessura de 3 mm, face exposta em geotêxtil, com membrana acrílica | m² | 94.49 | 16.41 | 110.9
32.15.100 |  | Impermeabilização em manta asfáltica plastomérica com armadura, tipo III, espessura de 4 mm, face exposta em geotêxtil com membrana acrílica | m² | 105.57 | 16.41 | 121.98
32.15.240 |  | Impermeabilização com manta asfáltica tipo III, anti raiz, espessura de 4 mm | m² | 96.45 | 0 | 96.45
32.16 | Impermeabilização flexível com membranas
32.16.010 |  | Impermeabilização em pintura de asfalto oxidado com solventes orgânicos, sobre massa | m² | 6.13 | 5.4 | 11.53
32.16.020 |  | Impermeabilização em pintura de asfalto oxidado com solventes orgânicos, sobre metal | m² | 4.29 | 5.4 | 9.69
32.16.030 |  | Impermeabilização em membrana de asfalto modificado com elastômeros, na cor preta | m² | 29.45 | 5.4 | 34.85
32.16.040 |  | Impermeabilização em membrana de asfalto modificado com elastômeros, na cor preta e reforço em tela poliéster | m² | 43.54 | 14.97 | 58.51
32.16.050 |  | Impermeabilização em membrana à base de polímeros acrílicos, na cor branca | m² | 33.05 | 5.4 | 38.45
32.16.060 |  | Impermeabilização em membrana à base de polímeros acrílicos, na cor branca e reforço em tela poliéster | m² | 48.58 | 14.97 | 63.55
32.16.070 |  | Impermeabilização em membrana à base de resina termoplástica e cimentos aditivados com reforço em tela poliéster | m² | 27.84 | 17.67 | 45.51
32.17 | Impermeabilização rígida
32.17.010 |  | Impermeabilização em argamassa impermeável com aditivo hidrófugo | m³ | 296.82 | 233.52 | 530.34
32.17.012 |  | Impermeabilização em argamassa de concreto não estrutural com aditivo hidrófugo | m³ | 388.33 | 0 | 388.33
32.17.030 |  | Impermeabilização em argamassa polimérica para umidade e água de percolação | m² | 4.32 | 5.7 | 10.02
32.17.040 |  | Impermeabilização em argamassa polimérica com reforço em tela poliéster para pressão hidrostática positiva | m² | 10.95 | 11.38 | 22.33
32.17.050 |  | Impermeabilização com cimento cristalizante para umidade e água de percolação | m² | 7.65 | 5.7 | 13.35
32.17.060 |  | Impermeabilização com cimento cristalizante para pressão hidrostática positiva | m² | 15.29 | 11.38 | 26.67
32.17.070 |  | Impermeabilização anticorrosiva em membrana epoxídica com alcatrão de hulha, sobre massa | m² | 26.12 | 5.7 | 31.82
32.20 | Reparos, conservações e complementos - GRUPO 32
32.20.010 |  | Recolocação de argila expandida | m³ | 0 | 54 | 54
32.20.020 |  | Aplicação de papel Kraft | m² | 2.56 | 2.7 | 5.26
32.20.050 |  | Tela em polietileno, malha hexagonal de 1/2´, para armadura de argamassa | m² | 1.89 | 2.7 | 4.59
32.20.060 |  | Tela galvanizada fio 24 BWG, malha hexagonal de 1/2´, para armadura de argamassa | m² | 7.55 | 2.7 | 10.25
33 | PINTURA
33.01 | Preparo de base
33.01.040 |  | Estucamento e lixamento de concreto deteriorado | m² | 5.72 | 23.17 | 28.89
33.01.050 |  | Estucamento e lixamento de concreto | m² | 3.3 | 23.17 | 26.47
33.01.060 |  | Imunizante para madeira | m² | 4.52 | 5.08 | 9.6
33.01.280 |  | Reparo de trincas rasas até 5,0 mm de largura, na massa | m | 17.06 | 15.22 | 32.28
33.01.350 |  | Preparo de base para superfície metálica com fundo antioxidante | m² | 5.26 | 5.68 | 10.94
33.02 | Massa corrida
33.02.060 |  | Massa corrida a base de PVA | m² | 1.87 | 7.44 | 9.31
33.02.080 |  | Massa corrida à base de resina acrílica | m² | 3.03 | 7.44 | 10.47
33.02.120 |  | Massa corrida a óleo em superfície rebocada | m² | 10.17 | 7.44 | 17.61
33.03 | Pintura em superfícies de concreto / massa / gesso / pedras
33.03.040 |  | Caiação em massa | m² | 0.58 | 7.62 | 8.2
33.03.220 |  | Tinta látex em elemento vazado | m² | 3.61 | 16.07 | 19.68
33.03.350 |  | Pintura especial em esmalte para lousa cor verde | m² | 4.98 | 13.7 | 18.68
33.03.740 |  | Resina acrílica plastificante | m² | 10.02 | 7.62 | 17.64
33.03.750 |  | Verniz acrílico | m² | 10.44 | 13.02 | 23.46
33.03.760 |  | Hidrorrepelente incolor para fachada à base de silano-siloxano oligomérico disperso em água | m² | 7.53 | 9.47 | 17
33.03.770 |  | Hidrorrepelente incolor para fachada à base de silano-siloxano oligomérico disperso em solvente | m² | 19.75 | 9.47 | 29.22
33.03.780 |  | Verniz de proteção antipichação | m² | 15.54 | 13.02 | 28.56
33.05 | Pintura em superfícies de madeira
33.05.010 |  | Verniz fungicida para madeira | m² | 5.09 | 9.47 | 14.56
33.05.020 |  | Enceramento de superfície de madeira à boneca | m² | 9.66 | 13.87 | 23.53
33.05.120 |  | Esmalte em rodapés, baguetes ou molduras de madeira | m | 1.87 | 1.69 | 3.56
33.05.330 |  | Verniz em superfície de madeira | m² | 5.53 | 10.82 | 16.35
33.05.360 |  | Verniz em rodapés, baguetes ou molduras de madeira | m | 1.46 | 1.35 | 2.81
33.06 | Pintura em pisos
33.06.020 |  | Acrílico para quadras e pisos cimentados | m² | 2.64 | 13.02 | 15.66
33.07 | Pintura em estruturas metálicas
33.07.102 |  | Esmalte a base de água em estrutura metálica | m² | 6.88 | 24.34 | 31.22
33.07.130 |  | Pintura epóxi bicomponente em estruturas metálicas | kg | 4.26 | 0 | 4.26
33.07.140 |  | Pintura com esmalte alquídico em estrutura metálica | kg | 2.77 | 0 | 2.77
33.07.303 |  | Proteção passiva contra incêndio com tinta intumescente, com tempo requerido de resistência ao fogo TRRF = 60 min - aplicação em estrutura metálica | m² | 67.85 | 124.29 | 192.14
33.07.304 |  | Proteção passiva contra incêndio com tinta intumescente, com tempo requerido de resistência ao fogo TRRF = 120 min - aplicação em estrutura metálica | m² | 304.03 | 144.06 | 448.09
33.09 | Pintura de sinalização
33.09.020 |  | Borracha clorada para faixas demarcatórias | m | 1.16 | 0.98 | 2.14
33.10 | Pintura em superfície de concreto/massa/gesso/pedras, inclusive preparo
33.10.010 |  | Tinta látex antimofo em massa, inclusive preparo | m² | 4.28 | 13.02 | 17.3
33.10.020 |  | Tinta látex em massa, inclusive preparo | m² | 5.51 | 13.02 | 18.53
33.10.030 |  | Tinta acrílica antimofo em massa, inclusive preparo | m² | 6.69 | 13.02 | 19.71
33.10.041 |  | Esmalte à base de água em massa, inclusive preparo | m² | 8.33 | 13.02 | 21.35
33.10.050 |  | Tinta acrílica em massa, inclusive preparo | m² | 6.41 | 13.02 | 19.43
33.10.060 |  | Epóxi em massa, inclusive preparo | m² | 39.94 | 27.39 | 67.33
33.10.070 |  | Borracha clorada em massa, inclusive preparo | m² | 13.15 | 13.02 | 26.17
33.10.100 |  | Textura acrílica para uso interno / externo, inclusive preparo | m² | 9.62 | 18.26 | 27.88
33.10.120 |  | Proteção passiva contra incêndio com tinta intumescente, tempo requerido de resistência ao fogo TRRF = 60 minutos - aplicação em painéis de gesso acartonado | m² | 203 | 0 | 203
33.10.130 |  | Proteção passiva contra incêndio com tinta indumescente, tempo requerido de resistência ao fogo TRRF = 120 minutos - aplicação em painéis de gesso acartonado | m² | 402.5 | 0 | 402.5
33.11 | Pintura em superfície metálica, inclusive preparo
33.11.050 |  | Esmalte à base água em superfície metálica, inclusive preparo | m² | 10.49 | 18.26 | 28.75
33.12 | Pintura em superfície de madeira, inclusive preparo
33.12.011 |  | Esmalte à base de água em madeira, inclusive preparo | m² | 10.75 | 18.26 | 29.01
34 | PAISAGISMO E FECHAMENTOS
34.01 | Preparação de solo
34.01.010 |  | Terra vegetal orgânica comum | m³ | 98.02 | 33.75 | 131.77
34.01.020 |  | Limpeza e regularização de áreas para ajardinamento (jardins e canteiros) | m² | 0 | 1.35 | 1.35
34.02 | Vegetação rasteira
34.02.020 |  | Plantio de grama batatais em placas (praças e áreas abertas) | m² | 6.24 | 2.27 | 8.51
34.02.040 |  | Plantio de grama batatais em placas (jardins e canteiros) | m² | 5.86 | 3.41 | 9.27
34.02.070 |  | Forração com Lírio Amarelo, mínimo 18 mudas / m² - h= 0,50 m | m² | 49.94 | 4.35 | 54.29
34.02.080 |  | Plantio de grama São Carlos em placas (jardins e canteiros) | m² | 7.72 | 3.41 | 11.13
34.02.090 |  | Forração com Hera Inglesa, mínimo 18 mudas / m² - h= 0,15 m | m² | 28.34 | 4.35 | 32.69
34.02.100 |  | Plantio de grama esmeralda em placas (jardins e canteiros) | m² | 5.44 | 3.41 | 8.85
34.02.110 |  | Forração com clorofito, mínimo de 20 mudas / m² - h= 0,15 m | m² | 30.92 | 4.35 | 35.27
34.02.400 |  | Plantio de grama pelo processo hidrossemeadura | m² | 5.44 | 0 | 5.44
34.03 | Vegetação arbustiva
34.03.020 |  | Arbusto Azaléa - h= 0,60 a 0,80 m | un | 26.89 | 2.5 | 29.39
34.03.120 |  | Arbusto Moréia - h= 0,50 m | un | 23.24 | 2.5 | 25.74
34.03.130 |  | Arbusto Alamanda - h= 0,60 a 0,80 m | un | 21.26 | 2.5 | 23.76
34.03.150 |  | Arbusto Curcúligo - h= 0,60 a 0,80 m | un | 28.77 | 2.5 | 31.27
34.04 | Árvores
34.04.050 |  | Árvore ornamental tipo Pata de Vaca - h= 2,00 m | un | 58.06 | 21.72 | 79.78
34.04.130 |  | Árvore ornamental tipo Ipê Amarelo - h= 2,00 m | un | 55.48 | 21.72 | 77.2
34.04.160 |  | Árvore ornamental tipo Areca Bambu - h= 2,00 m | un | 63.09 | 21.72 | 84.81
34.04.164 |  | Árvore ornamental tipo Falso barbatimão - h = 2,00 m | un | 128.09 | 2.45 | 130.54
34.04.166 |  | Árvore ornamental tipo Aroeira salsa - h= 2,00 m | un | 59.49 | 2.45 | 61.94
34.04.280 |  | Árvore ornamental tipo Manacá-da-serra | un | 79.03 | 21.72 | 100.75
34.04.360 |  | Árvore ornamental tipo coqueiro Jerivá - h= 4,00 m | un | 187.33 | 21.72 | 209.05
34.04.370 |  | Árvore ornamental tipo Quaresmeira (Tibouchina granulosa) - h= 1,50 / 2,00 m | un | 38.75 | 21.72 | 60.47
34.05 | Cercas e fechamentos
34.05.010 |  | Cerca em arame farpado com mourões de eucalipto | m | 30.26 | 21.72 | 51.98
34.05.020 |  | Cerca em arame farpado com mourões de concreto | m | 16.87 | 21.72 | 38.59
34.05.030 |  | Cerca em arame farpado com mourões de concreto, com ponta inclinada | m | 22.57 | 21.72 | 44.29
34.05.032 |  | Cerca em arame farpado com mourões de concreto, com ponta inclinada - 12 fiadas | m | 23.94 | 21.72 | 45.66
34.05.050 |  | Cerca em tela de aço galvanizado de 2´, montantes em mourões de concreto com ponta inclinada e arame farpado | m | 91.27 | 34.84 | 126.11
34.05.080 |  | Alambrado em tela de aço galvanizado de 2´, montantes metálicos e arame farpado, até 4,00 m de altura | m² | 159.34 | 0 | 159.34
34.05.110 |  | Alambrado em tela de aço galvanizado de 2´, montantes metálicos e arame farpado, acima de 4,00 m de altura | m² | 141.27 | 0 | 141.27
34.05.120 |  | Alambrado em tela de aço galvanizado de 1´, montantes metálicos e arame farpado | m² | 132.27 | 0 | 132.27
34.05.170 |  | Barreira de proteção perimetral em aço inoxidável AISI 430, dupla | m | 29.37 | 0 | 29.37
34.05.210 |  | Alambrado em tela de aço galvanizado de 2´, montantes metálicos com extremo superior duplo e arame farpado, acima de 4,00 m de altura | m² | 140.03 | 0 | 140.03
34.05.260 |  | Gradil em aço galvanizado eletrofundido, malha 65 x 132 mm e pintura eletrostática | m² | 262.49 | 44.8 | 307.29
34.05.270 |  | Alambrado em tela de aço galvanizado de 2´, montantes metálicos retos | m² | 126.61 | 0 | 126.61
34.05.290 |  | Portão de abrir em grade de aço galvanizado eletrofundida, malha 65 x 132 mm, e pintura eletrostática | m² | 1274.47 | 66.9 | 1341.37
34.05.300 |  | Portão de correr em grade de aço galvanizado eletrofundida, malha 65 x 132 mm, e pintura eletrostática | m² | 828.86 | 66.9 | 895.76
34.05.310 |  | Gradil de ferro perfilado, tipo parque | m² | 301.85 | 26.27 | 328.12
34.05.320 |  | Portão de ferro perfilado, tipo parque | m² | 424.72 | 22.8 | 447.52
34.05.350 |  | Portão de abrir em gradil eletrofundido, malha 5 x 15 cm | m² | 1167.25 | 52.48 | 1219.73
34.05.360 |  | Gradil tela eletrosoldado, malha de 5 x 15cm, galvanizado | m² | 63.05 | 65.61 | 128.66
34.05.370 |  | Fechamento de divisa - mourão com placas pré moldadas | m | 99.25 | 35.07 | 134.32
34.13 | Corte, poda e remoção
34.13.011 |  | Corte, recorte e remoção de árvore inclusive as raízes - diâmetro (DAP)>5cm<15cm | un | 111.75 | 105.36 | 217.11
34.13.021 |  | Corte, recorte e remoção de árvore inclusive as raízes - diâmetro (DAP)>15cm<30cm | un | 444.4 | 129.72 | 574.12
34.13.031 |  | Corte, recorte e remoção de árvore inclusive as raízes - diâmetro (DAP)>30cm<45cm | un | 1269.56 | 235.08 | 1504.64
34.13.041 |  | Corte, recorte e remoção de árvore inclusive as raízes - diâmetro (DAP)>45cm<60cm | un | 1547.52 | 637.44 | 2184.96
34.13.051 |  | Corte, recorte e remoção de árvore inclusive as raízes - diâmetro (DAP)>60cm<100cm | un | 3074.24 | 1274.88 | 4349.12
34.13.060 |  | Corte, recorte e remoção de árvore inclusive as raízes - diâmetro (DAP) acima de 100 cm | un | 4516.64 | 1480.32 | 5996.96
34.20 | Reparos, conservações e complementos - GRUPO 34
34.20.050 |  | Tela de arame galvanizado fio nº 22 BWG, malha de 2´, tipo galinheiro | m² | 4.35 | 5.26 | 9.61
34.20.080 |  | Tela de aço galvanizado fio nº 10 BWG, malha de 2´, tipo alambrado de segurança | m² | 39.82 | 7.29 | 47.11
34.20.110 |  | Recolocação de barreira de proteção perimetral, simples ou dupla | m | 10.49 | 0 | 10.49
34.20.160 |  | Recolocação de alambrado, com altura até 4,50 m | m² | 1.03 | 11.04 | 12.07
34.20.170 |  | Recolocação de alambrado, com altura acima de 4,50 m | m² | 1.07 | 14.77 | 15.84
34.20.380 |  | Suporte para apoio de bicicletas em tubo de aço galvanizado, diâmetro de 2 1/2´ | un | 215.21 | 120.21 | 335.42
34.20.390 |  | Grelha arvoreira em ferro fundido | m² | 519.06 | 14.97 | 534.03
35 | PLAYGROUND E EQUIPAMENTO RECREATIVO
35.01 | Quadra e equipamento de esportes
35.01.070 |  | Tela de arame galvanizado fio nº 12 BWG, malha de 2´ | m² | 26.67 | 4.49 | 31.16
35.01.150 |  | Trave oficial completa com rede para futebol de salão | cj | 994.69 | 107.71 | 1102.4
35.01.160 |  | Tabela completa com suporte e rede para basquete | un | 1143.79 | 1352.74 | 2496.53
35.01.170 |  | Poste oficial completo com rede para voleibol | cj | 903.93 | 107.71 | 1011.64
35.01.550 |  | Piso em fibra de polipropileno corrugado para quadra de esportes, inclusive pintura | m² | 100.62 | 20.83 | 121.45
35.03 | Abrigo, guarita e quiosque
35.03.030 |  | Cancela automática metálica com barreira de alumínio até 3,50 m | un | 2763.33 | 0 | 2763.33
35.04 | Bancos
35.04.020 |  | Banco contínuo em concreto vazado | m | 69.13 | 64.95 | 134.08
35.04.120 |  | Banco em concreto pré-moldado, comprimento 150 cm | un | 307.98 | 14.46 | 322.44
35.04.130 |  | Banco de madeira sobre alvenaria | m² | 102.22 | 39.39 | 141.61
35.04.140 |  | Banco em concreto pré-moldado com pés vazados, comprimento 200 cm | un | 338.65 | 20.34 | 358.99
35.04.150 |  | Banco em concreto pré-moldado com 3 pés, comprimento 300 cm | un | 619.08 | 30.5 | 649.58
35.05 | Equipamento recreativo
35.05.200 |  | Centro de atividades em madeira rústica | cj | 2835.67 | 143.62 | 2979.29
35.05.210 |  | Balanço duplo em madeira rústica | cj | 1227.3 | 143.62 | 1370.92
35.05.220 |  | Gangorra dupla em madeira rústica | cj | 727.3 | 143.62 | 870.92
35.05.240 |  | Gira-gira em ferro com assento de madeira (8 lugares) | cj | 1010.82 | 143.62 | 1154.44
35.07 | Mastro para bandeiras
35.07.020 |  | Plataforma com 3 mastros galvanizados, h= 7,00 m | cj | 3046.82 | 228.32 | 3275.14
35.07.030 |  | Plataforma com 3 mastros galvanizados, h= 9,00 m | cj | 4436.75 | 228.32 | 4665.07
35.07.060 |  | Mastro para bandeira galvanizado, h= 9,00 m | un | 1468.83 | 33.72 | 1502.55
35.07.070 |  | Mastro para bandeira galvanizado, h= 7,00 m | un | 1005.54 | 33.72 | 1039.26
35.20 | Reparos, conservações e complementos - GRUPO 35
35.20.010 |  | Tela em poliamida (nylon), malha 10 x 10 cm, fio 2 mm | m² | 10.2 | 0 | 10.2
35.20.050 |  | Conjunto de 4 lixeiras para coleta seletiva, com tampa basculante, capacidade 50 litros | un | 463.8 | 22.45 | 486.25
36 | ENTRADA DE ENERGIA ELÉTRICA E TELEFONIA
36.01 | Entrada de energia - componentes
36.01.242 |  | Cubículo de média tensão, para uso ao tempo, classe 24 kV | cj | 96866.78 | 175.96 | 97042.74
36.01.252 |  | Cubículo de média tensão, para uso ao tempo, classe 17,5 kV | cj | 71844.44 | 175.96 | 72020.4
36.01.260 |  | Cubículo de entrada e medição para uso abrigado, classe 15 kV | cj | 84740.34 | 351.92 | 85092.26
36.03 | Caixas de entrada / medição
36.03.010 |  | Caixa de medição tipo II (300 x 560 x 200) mm, padrão concessionárias | un | 105.12 | 114.98 | 220.1
36.03.020 |  | Caixa de medição polifásica (500 x 600 x 200) mm, padrão concessionárias | un | 160.63 | 114.98 | 275.61
36.03.030 |  | Caixa de medição externa tipo ´L´ (900 x 600 x 270) mm, padrão Concessionárias | un | 419.5 | 132.72 | 552.22
36.03.050 |  | Caixa de medição externa tipo ´N´ (1300 x 1200 x 270) mm, padrão Concessionárias | un | 1537.78 | 132.72 | 1670.5
36.03.060 |  | Caixa de medição externa tipo ´M´ (900 x 1200 x 270) mm, padrão Concessionárias | un | 1029.51 | 132.72 | 1162.23
36.03.080 |  | Caixa para seccionadora tipo ´T´ (900 x 600 x 250) mm, padrão Concessionárias | un | 371.67 | 99.54 | 471.21
36.03.090 |  | Caixa de medição interna tipo ´A1´ (1000 x 1000 x 300) mm, padrão Concessionárias | un | 1684.54 | 138.33 | 1822.87
36.03.120 |  | Caixa de proteção para transformador de corrente, (1000 x 750 x 300) mm, padrão Concessionárias | un | 520.01 | 132.72 | 652.73
36.03.130 |  | Caixa de proteção dos bornes do medidor, (300 x 250 x 90) mm, padrão Concessionárias | un | 65.65 | 66.36 | 132.01
36.03.150 |  | Caixa de entrada tipo ´E´ (560 x 350 x 210) mm - padrão Concessionárias | un | 119.33 | 114.98 | 234.31
36.03.160 |  | Caixa base lateral tipo ´N´ (1300 x 400 x 250) mm | un | 368.05 | 132.72 | 500.77
36.04 | Suporte (Braquet)
36.04.010 |  | Suporte para 1 isolador de baixa tensão | un | 12.27 | 9.96 | 22.23
36.04.030 |  | Suporte para 2 isoladores de baixa tensão | un | 24.22 | 9.96 | 34.18
36.04.050 |  | Suporte para 3 isoladores de baixa tensão | un | 36.71 | 9.96 | 46.67
36.04.070 |  | Suporte para 4 isoladores de baixa tensão | un | 51.04 | 9.96 | 61
36.05 | Isoladores
36.05.010 |  | Isolador tipo roldana para baixa tensão de 76 x 79 mm | un | 17.27 | 6.64 | 23.91
36.05.020 |  | Isolador tipo castanha incluindo grampo de sustentação | un | 18.15 | 6.64 | 24.79
36.05.040 |  | Isolador tipo disco para 15 kV de 6´ - 150 mm | un | 55.52 | 6.64 | 62.16
36.05.080 |  | Isolador tipo pino para 15 kV, inclusive pino (poste) | un | 34.22 | 24.89 | 59.11
36.05.100 |  | Isolador pedestal para 15 kV | un | 66.68 | 6.64 | 73.32
36.05.110 |  | Isolador pedestal para 25 kV | un | 91.92 | 6.64 | 98.56
36.06 | Muflas e terminais
36.06.060 |  | Terminal modular (mufla) unipolar externo para cabo até 70 mm²/15 kV | cj | 381.37 | 16.6 | 397.97
36.06.080 |  | Terminal modular (mufla) unipolar interno para cabo até 70 mm²/15 kV | cj | 322.4 | 16.6 | 339
36.07 | Para-raios de média tensão
36.07.010 |  | Para-raios de distribuição, classe 12 kV/5 kA, completo, encapsulado com polímero | un | 152.14 | 15.56 | 167.7
36.07.030 |  | Para-raios de distribuição, classe 12 kV/10 kA, completo, encapsulado com polímero | un | 165.83 | 15.56 | 181.39
36.07.050 |  | Para-raios de distribuição, classe 15 kV/5 kA, completo, encapsulado com polímero | un | 159.19 | 15.56 | 174.75
36.07.060 |  | Para-raios de distribuição, classe 15 kV/10 kA, completo, encapsulado com polímero | un | 171.47 | 15.56 | 187.03
36.08 | Gerador e grupo gerador
36.08.030 |  | Grupo gerador com potência de 250/228 kVA, variação de + ou - 5% - completo | un | 128194.7 | 1279.52 | 129474.22
36.08.040 |  | Grupo gerador com potência de 350/320 kVA, variação de + ou - 10% - completo | un | 172943.81 | 1279.52 | 174223.33
36.08.050 |  | Grupo gerador com potência de 88/80 kVA, variação de + ou - 10% - completo | un | 70741.16 | 1279.52 | 72020.68
36.08.060 |  | Grupo gerador com potência de 165/150 kVA, variação de + ou - 5% - completo | un | 93030.91 | 1279.52 | 94310.43
36.08.100 |  | Grupo gerador com potência de 55/50 kVA, variação de + ou - 10% - completo | un | 64109.66 | 683 | 64792.66
36.08.110 |  | Grupo gerador com potência de 180/168 kVA, variação de + ou - 5% - completo | un | 114607.63 | 1279.52 | 115887.15
36.08.290 |  | Grupo gerador com potência de 563/513 kVA, variação de + ou - 10% - completo | un | 232592.92 | 1416.12 | 234009.04
36.08.350 |  | Grupo gerador carenado com potência de 150/136 kVA, variação de + ou - 5% - completo | un | 113705.72 | 1279.52 | 114985.24
36.08.360 |  | Grupo gerador carenado com potência de 460/434 kVA, variação de + ou - 10% - completo | un | 254696.14 | 1403.12 | 256099.26
36.08.540 |  | Grupo gerador com potência de 460/434 kVA, variação de + ou - 10% - completo | un | 189305.08 | 1416.12 | 190721.2
36.09 | Transformador de entrada
36.09.020 |  | Transformador de potência trifásico de 225 kVA, classe 15 kV, a óleo | un | 14751.94 | 683 | 15434.94
36.09.050 |  | Transformador de potência trifásico de 150 kVA, classe 15 kV, a óleo | un | 10725.14 | 683 | 11408.14
36.09.060 |  | Transformador de potência trifásico de 500 kVA, classe 15 kV, a seco | un | 41617.78 | 1092.8 | 42710.58
36.09.070 |  | Transformador de potência trifásico de 1000 kVA, classe 15 kV, a seco com cabine | un | 77135.07 | 1092.8 | 78227.87
36.09.100 |  | Transformador de potência trifásico de 5 kVA, classe 0,6 kV, a seco com cabine | un | 3786.77 | 273.2 | 4059.97
36.09.110 |  | Transformador de potência trifásico de 7,5 kVA, classe 0,6 kV, a seco com cabine | un | 4268.69 | 273.2 | 4541.89
36.09.150 |  | Transformador de potência trifásico de 75 kVA, classe 15 kV, a óleo | un | 8294.67 | 683 | 8977.67
36.09.170 |  | Transformador de potência trifásico de 300 kVA, classe 15 kV, a óleo | un | 17120.87 | 683 | 17803.87
36.09.180 |  | Transformador de potência trifásico de 112,5 kVA, classe 15 kV, a óleo | un | 8407.53 | 683 | 9090.53
36.09.220 |  | Transformador de potência trifásico de 500 kVA, classe 15 kV, a seco com cabine | un | 52242.73 | 1092.8 | 53335.53
36.09.230 |  | Transformador de potência trifásico de 30 kVA, classe 1,2 KV, a seco com cabine | un | 8843.89 | 273.2 | 9117.09
36.09.250 |  | Transformador de potência trifásico de 500 kVA, classe 15 kV, a óleo | un | 33555.32 | 1092.8 | 34648.12
36.09.300 |  | Transformador de potência trifásico de 750 kVA, classe 15 kV, a óleo | un | 38832.97 | 1092.8 | 39925.77
36.09.360 |  | Transformador de potência trifásico de 750 kVA, classe 15 kV, a seco | un | 69416.25 | 1092.8 | 70509.05
36.09.370 |  | Transformador de potência trifásico de 300 kVA, classe 15 kV, a seco | un | 39217.9 | 683 | 39900.9
36.09.410 |  | Transformador de potência trifásico de 45 kVA, classe 15 kV, a seco | un | 12264 | 683 | 12947
36.09.440 |  | Transformador de potência trifásico de 500 kVA, classe 15 kV, a óleo - tipo pedestal | un | 72877.55 | 1092.8 | 73970.35
36.09.480 |  | Transformador trifásico a seco de 112,5 kVA, encapsulado em resina epóxi sob vácuo | un | 17584.32 | 683 | 18267.32
36.09.490 |  | Transformador trifásico a seco de 150 kVA, encapsulado em resina epóxi sob vácuo | un | 21822.46 | 683 | 22505.46
36.20 | Reparos, conservações e complementos - GRUPO 36
36.20.010 |  | Vergalhão de cobre eletrolítico, diâmetro de 3/8´ | m | 32.42 | 13.27 | 45.69
36.20.030 |  | União angular para vergalhão, diâmetro de 3/8´ | un | 36.65 | 6.64 | 43.29
36.20.040 |  | Bobina mínima para disjuntor (a óleo) | un | 905.64 | 43.24 | 948.88
36.20.050 |  | Terminal para vergalhão, diâmetro de 3/8´ | un | 11.96 | 6.64 | 18.6
36.20.060 |  | Braçadeira para fixação de eletroduto, até 4´ | un | 1.87 | 4.97 | 6.84
36.20.070 |  | Prensa vergalhão ´T´, diâmetro de 3/8´ | un | 11.51 | 6.64 | 18.15
36.20.090 |  | Vara para manobra em cabine em fibra de vidro, para tensão até 36 kV | un | 358.09 | 0.67 | 358.76
36.20.100 |  | Bucha para passagem interna/externa com isolação para 15 kV | un | 286.73 | 16.6 | 303.33
36.20.120 |  | Chapa de ferro de 1,50 x 0,50 m para bucha de passagem | un | 118.96 | 16.6 | 135.56
36.20.140 |  | Cruzeta de madeira de 2400 mm | un | 161.04 | 93.36 | 254.4
36.20.180 |  | Luva isolante de borracha, acima de 10 até 20 kV | par | 400.7 | 0.67 | 401.37
36.20.200 |  | Mão francesa de 700 mm | un | 15.97 | 33.18 | 49.15
36.20.210 |  | Luva isolante de borracha, até 10 kV | par | 315.85 | 0.67 | 316.52
36.20.220 |  | Mudança de tap do transformador | un | 0 | 186.72 | 186.72
36.20.240 |  | Óleo para disjuntor | l | 11.66 | 0.54 | 12.2
36.20.260 |  | Óleo para transformador | l | 11.66 | 0.81 | 12.47
36.20.280 |  | Placa de advertência ´Perigo Alta Tensão´ em cabine primária, nas dimensões 400 x 300 mm, chapa 18 | un | 37.8 | 6.75 | 44.55
36.20.330 |  | Luva de couro para proteção de luva isolante | par | 33.07 | 0.67 | 33.74
36.20.340 |  | Sela para cruzeta de madeira | un | 9.89 | 46.68 | 56.57
36.20.350 |  | Caixa porta luvas em madeira, com tampa | un | 36.84 | 0.67 | 37.51
36.20.360 |  | Suporte de transformador em poste ou estaleiro | un | 95.29 | 93.36 | 188.65
36.20.380 |  | Tapete de borracha isolante elétrico de 1000 x 1000 mm | un | 269.3 | 0.67 | 269.97
36.20.540 |  | Cruzeta metálica de 2400 mm, para fixação de mufla ou para-raios | un | 318.98 | 93.36 | 412.34
36.20.560 |  | Dispositivo Soft Starter para motor 15 cv, trifásico 220 V | un | 1679.36 | 33.18 | 1712.54
36.20.570 |  | Dispositivo Soft Starter para motor 25 cv, trifásico 220 V | un | 2530.95 | 33.18 | 2564.13
36.20.580 |  | Dispositivo Soft Starter para motor 50 cv, trifásico 220 V | un | 3281.45 | 33.18 | 3314.63
37 | QUADRO E PAINEL PARA ENERGIA ELÉTRICA E TELEFONIA
37.01 | Quadro para telefonia embutir, proteção IP40 chapa nº 16msg
37.01.020 |  | Quadro Telebrás de embutir de 200 x 200 x 120 mm | un | 39.59 | 57.12 | 96.71
37.01.080 |  | Quadro Telebrás de embutir de 400 x 400 x 120 mm | un | 81.13 | 79.7 | 160.83
37.01.120 |  | Quadro Telebrás de embutir de 600 x 600 x 120 mm | un | 143.86 | 102.26 | 246.12
37.01.160 |  | Quadro Telebrás de embutir de 800 x 800 x 120 mm | un | 243.07 | 126.81 | 369.88
37.01.220 |  | Quadro Telebrás de embutir de 1200 x 1200 x 120 mm | un | 448.14 | 170 | 618.14
37.02 | Quadro para telefonia de sobrepor, proteção IP 40 chapa nº 16msg
37.02.020 |  | Quadro Telebrás de sobrepor de 200 x 200 x 120 mm | un | 50.58 | 49.78 | 100.36
37.02.060 |  | Quadro Telebrás de sobrepor de 400 x 400 x 120 mm | un | 99.11 | 66.36 | 165.47
37.02.100 |  | Quadro Telebrás de sobrepor de 600 x 600 x 120 mm | un | 185.79 | 82.96 | 268.75
37.02.140 |  | Quadro Telebrás de sobrepor de 800 x 800 x 120 mm | un | 284.76 | 99.54 | 384.3
37.03 | Quadro distribuição de luz e força de embutir universal
37.03.200 |  | Quadro de distribuição universal de embutir, para disjuntores 16 DIN / 12 Bolt-on - 150 A - sem componentes | un | 283.59 | 99.2 | 382.79
37.03.210 |  | Quadro de distribuição universal de embutir, para disjuntores 24 DIN / 18 Bolt-on - 150 A - sem componentes | un | 326.06 | 99.2 | 425.26
37.03.220 |  | Quadro de distribuição universal de embutir, para disjuntores 34 DIN / 24 Bolt-on - 150 A - sem componentes | un | 376.26 | 124.02 | 500.28
37.03.230 |  | Quadro de distribuição universal de embutir, para disjuntores 44 DIN / 32 Bolt-on - 150 A - sem componentes | un | 425.58 | 124.02 | 549.6
37.03.240 |  | Quadro de distribuição universal de embutir, para disjuntores 56 DIN / 40 Bolt-on - 225 A - sem componentes | un | 596.34 | 148.8 | 745.14
37.03.250 |  | Quadro de distribuição universal de embutir, para disjuntores 70 DIN / 50 Bolt-on - 225 A - sem componentes | un | 831.3 | 148.8 | 980.1
37.04 | Quadro distribuição de luz e força de sobrepor universal
37.04.250 |  | Quadro de distribuição universal de sobrepor, para disjuntores 16 DIN / 12 Bolt-on - 150 A - sem componentes | un | 397.39 | 74.42 | 471.81
37.04.260 |  | Quadro de distribuição universal de sobrepor, para disjuntores 24 DIN / 18 Bolt-on - 150 A - sem componentes | un | 450.84 | 74.42 | 525.26
37.04.270 |  | Quadro de distribuição universal de sobrepor, para disjuntores 34 DIN / 24 Bolt-on - 150 A - sem componentes | un | 504.3 | 99.2 | 603.5
37.04.280 |  | Quadro de distribuição universal de sobrepor, para disjuntores 44 DIN / 32 Bolt-on - 150 A - sem componentes | un | 565.99 | 99.2 | 665.19
37.04.290 |  | Quadro de distribuição universal de sobrepor, para disjuntores 56 DIN / 40 Bolt-on - 225 A - sem componentes | un | 805.08 | 124.02 | 929.1
37.04.300 |  | Quadro de distribuição universal de sobrepor, para disjuntores 70 DIN / 50 Bolt-on - 225 A - sem componentes | un | 1090.83 | 124.02 | 1214.85
37.06 | Painel autoportante
37.06.010 |  | Painel autoportante em chapa de aço de 2 mm de espessura, com proteção mínima IP 54 - sem componentes | m² | 1567.19 | 87.98 | 1655.17
37.10 | Barramentos
37.10.010 |  | Barramento de cobre nu | kg | 48.08 | 5.91 | 53.99
37.11 | Bases
37.11.020 |  | Base de fusível Diazed completa para 25 A | un | 24.37 | 9.96 | 34.33
37.11.040 |  | Base de fusível Diazed completa para 63 A | un | 35.98 | 16.6 | 52.58
37.11.060 |  | Base de fusível NH até 125 A, com fusível | un | 31.6 | 33.18 | 64.78
37.11.080 |  | Base de fusível NH até 250 A, com fusível | un | 101.01 | 33.18 | 134.19
37.11.100 |  | Base de fusível NH até 400 A, com fusível | un | 140.92 | 33.18 | 174.1
37.11.120 |  | Base de fusível tripolar de 15 kV | un | 578.41 | 39.82 | 618.23
37.11.140 |  | Base de fusível unipolar de 15 kV | un | 223.54 | 39.82 | 263.36
37.12 | Fusíveis
37.12.020 |  | Fusível tipo NH 00 de 6 A até 160 A | un | 14.1 | 6.64 | 20.74
37.12.040 |  | Fusível tipo NH 1 de 36 A até 250 A | un | 37.54 | 6.64 | 44.18
37.12.060 |  | Fusível tipo NH 2 de 224 A até 400 A | un | 53.02 | 6.64 | 59.66
37.12.080 |  | Fusível tipo NH 3 de 400 A até 630 A | un | 79.03 | 6.64 | 85.67
37.12.120 |  | Fusível tipo HH para 15 kV de 2,5 A até 50 A | un | 186.35 | 6.64 | 192.99
37.12.140 |  | Fusível tipo HH para 15 kV de 60 A até 100 A | un | 304.66 | 6.64 | 311.3
37.12.200 |  | Fusível diazed retardado de 2 A até 25 A | un | 3.54 | 6.64 | 10.18
37.12.220 |  | Fusível diazed retardado de 35 A até 63 A | un | 4.97 | 6.64 | 11.61
37.12.300 |  | Fusível em vidro para ´TP´ de 0,5 A | un | 26.75 | 1.65 | 28.4
37.13 | Disjuntores
37.13.510 |  | Disjuntor fixo PVO trifásico, 17,5 kV, 630 A x 350 MVA, 50/60 Hz, com acessórios | un | 15962.38 | 208.34 | 16170.72
37.13.520 |  | Disjuntor a seco aberto trifásico, 600 V de 800 A, 50/60 Hz, com acessórios | un | 21205.63 | 186.72 | 21392.35
37.13.530 |  | Disjuntor fixo PVO trifásico, 15 kV, 630 A x 350 MVA, com relé de proteção de sobrecorrente e transformadores de corrente | cj | 24615.9 | 275.25 | 24891.15
37.13.550 |  | Disjuntor em caixa aberta tripolar extraível, 500V de 3200A, com acessórios | un | 49095.95 | 33.18 | 49129.13
37.13.570 |  | Disjuntor em caixa aberta tripolar extraível, 500V de 4000A, com acessórios | un | 90713.16 | 33.18 | 90746.34
37.13.600 |  | Disjuntor termomagnético, unipolar 127/220 V, corrente de 10 A até 30 A | un | 11.27 | 9.96 | 21.23
37.13.610 |  | Disjuntor termomagnético, unipolar 127/220 V, corrente de 35 A até 50 A | un | 19.78 | 9.96 | 29.74
37.13.630 |  | Disjuntor termomagnético, bipolar 220/380 V, corrente de 10 A até 50 A | un | 69.43 | 19.91 | 89.34
37.13.640 |  | Disjuntor termomagnético, bipolar 220/380 V, corrente de 60 A até 100 A | un | 102.84 | 19.91 | 122.75
37.13.650 |  | Disjuntor termomagnético, tripolar 220/380 V, corrente de 10 A até 50 A | un | 88.64 | 29.87 | 118.51
37.13.660 |  | Disjuntor termomagnético, tripolar 220/380 V, corrente de 60 A até 100 A | un | 109.45 | 29.87 | 139.32
37.13.690 |  | Disjuntor série universal, em caixa moldada, térmico e magnético fixos, bipolar 480 V, corrente de 60 A até 100 A | un | 316.59 | 33.18 | 349.77
37.13.700 |  | Disjuntor série universal, em caixa moldada, térmico e magnético fixos, bipolar 480/600 V, corrente de 125 A | un | 506.88 | 33.18 | 540.06
37.13.720 |  | Disjuntor série universal, em caixa moldada, térmico fixo e magnético ajustável, tripolar 600 V, corrente de 300 A até 400 A | un | 1717.6 | 66.36 | 1783.96
37.13.730 |  | Disjuntor série universal, em caixa moldada, térmico fixo e magnético ajustável, tripolar 600 V, corrente de 500 A até 630 A | un | 2854.48 | 66.36 | 2920.84
37.13.740 |  | Disjuntor série universal, em caixa moldada, térmico fixo e magnético ajustável, tripolar 600 V, corrente de 700 A até 800 A | un | 5355.41 | 66.36 | 5421.77
37.13.760 |  | Disjuntor em caixa moldada, térmico e magnético ajustáveis, tripolar 630/690 V, faixa de ajuste de 440 até 630 A | un | 4162.91 | 66.36 | 4229.27
37.13.770 |  | Disjuntor em caixa moldada, térmico e magnético ajustáveis, tripolar 1250/690 V, faixa de ajuste de 800 até 1250 A | un | 7737.53 | 66.36 | 7803.89
37.13.780 |  | Disjuntor em caixa moldada, térmico e magnético ajustáveis, tripolar 1600/690 V, faixa de ajuste de 1000 até 1600 A | un | 10904.2 | 66.36 | 10970.56
37.13.800 |  | Mini-disjuntor termomagnético, unipolar 127/220 V, corrente de 10 A até 32 A | un | 7.72 | 6.64 | 14.36
37.13.810 |  | Mini-disjuntor termomagnético, unipolar 127/220 V, corrente de 40 A até 50 A | un | 9.81 | 6.64 | 16.45
37.13.840 |  | Mini-disjuntor termomagnético, bipolar 220/380 V, corrente de 10 A até 32 A | un | 32.33 | 6.64 | 38.97
37.13.850 |  | Mini-disjuntor termomagnético, bipolar 220/380 V, corrente de 40 A até 50 A | un | 35.45 | 6.64 | 42.09
37.13.860 |  | Mini-disjuntor termomagnético, bipolar 220/380 V, corrente de 63 A | un | 44.04 | 6.64 | 50.68
37.13.870 |  | Mini-disjuntor termomagnético, bipolar 400 V, corrente de 80 A até 100 A | un | 643.94 | 6.64 | 650.58
37.13.880 |  | Mini-disjuntor termomagnético, tripolar 220/380 V, corrente de 10 A até 32 A | un | 43.59 | 6.64 | 50.23
37.13.890 |  | Mini-disjuntor termomagnético, tripolar 220/380 V, corrente de 40 A até 50 A | un | 45.44 | 6.64 | 52.08
37.13.900 |  | Mini-disjuntor termomagnético, tripolar 220/380 V, corrente de 63 A | un | 55.05 | 6.64 | 61.69
37.13.910 |  | Mini-disjuntor termomagnético, tripolar 400 V, corrente de 80 A até 125 A | un | 1010.78 | 6.64 | 1017.42
37.13.920 |  | Disjuntor em caixa moldada, térmico ajustável e magnético fixo, tripolar 2000/1200 V, faixa de ajuste de 1600 até 2000 A | un | 23992.6 | 66.36 | 24058.96
37.13.930 |  | Disjuntor em caixa moldada, térmico ajustável e magnético fixo, tripolar 2500/1200 V, faixa de ajuste de 2000 até 2500 A | un | 33143.18 | 66.36 | 33209.54
37.13.940 |  | Disjuntor em caixa aberta tripolar extraível, 500 V de 6300 A, com acessórios | un | 200094.34 | 33.18 | 200127.52
37.14 | Chave de baixa tensão
37.14.050 |  | Chave comutadora, reversão sob carga, tetrapolar, sem porta fusível, para 100 A | un | 2085.95 | 33.18 | 2119.13
37.14.300 |  | Chave seccionadora sob carga, tripolar, acionamento rotativo, com prolongador, sem porta-fusível, de 160 A | un | 1026.89 | 26.54 | 1053.43
37.14.310 |  | Chave seccionadora sob carga, tripolar, acionamento rotativo, com prolongador, sem porta-fusível, de 250 A | un | 1189.63 | 26.54 | 1216.17
37.14.320 |  | Chave seccionadora sob carga, tripolar, acionamento rotativo, com prolongador, sem porta-fusível, de 400 A | un | 1471.24 | 33.18 | 1504.42
37.14.330 |  | Chave seccionadora sob carga, tripolar, acionamento rotativo, com prolongador, sem porta-fusível, de 630 A | un | 1949.58 | 39.82 | 1989.4
37.14.340 |  | Chave seccionadora sob carga, tripolar, acionamento rotativo, com prolongador, sem porta-fusível, de 1000 A | un | 3073.89 | 49.78 | 3123.67
37.14.350 |  | Chave seccionadora sob carga, tripolar, acionamento rotativo, com prolongador, sem porta-fusível, de 1250 A | un | 6567.34 | 49.78 | 6617.12
37.14.410 |  | Chave seccionadora sob carga, tripolar, acionamento rotativo, com prolongador e porta-fusível até NH-00-125 A - sem fusíveis | un | 1353.87 | 26.54 | 1380.41
37.14.420 |  | Chave seccionadora sob carga, tripolar, acionamento rotativo, com prolongador e porta-fusível até NH-00-160 A - sem fusíveis | un | 1279.73 | 26.54 | 1306.27
37.14.430 |  | Chave seccionadora sob carga, tripolar, acionamento rotativo, com prolongador e porta-fusível até NH-1-250 A - sem fusíveis | un | 2356.91 | 26.54 | 2383.45
37.14.440 |  | Chave seccionadora sob carga, tripolar, acionamento rotativo, com prolongador e porta-fusível até NH-2-400 A - sem fusíveis | un | 2639.79 | 33.18 | 2672.97
37.14.450 |  | Chave seccionadora sob carga, tripolar, acionamento rotativo, com prolongador e porta-fusível até NH-3-630 A - sem fusíveis | un | 5022.31 | 39.82 | 5062.13
37.14.500 |  | Chave seccionadora sob carga, tripolar, acionamento tipo punho, com porta-fusível até NH-00-160 A - sem fusíveis | un | 223.5 | 26.54 | 250.04
37.14.510 |  | Chave seccionadora sob carga, tripolar, acionamento tipo punho, com porta-fusível até NH-1-250 A - sem fusíveis | un | 410.64 | 26.54 | 437.18
37.14.520 |  | Chave seccionadora sob carga, tripolar, acionamento tipo punho, com porta-fusível até NH-2-400 A - sem fusíveis | un | 574.34 | 33.18 | 607.52
37.14.530 |  | Chave seccionadora sob carga, tripolar, acionamento tipo punho, com porta-fusível até NH-3-630 A - sem fusíveis | un | 1201.21 | 39.82 | 1241.03
37.14.600 |  | Chave comutadora, reversão sob carga, tripolar, sem porta fusível, para 400 A | un | 3661.66 | 39.82 | 3701.48
37.14.610 |  | Chave comutadora, reversão sob carga, tripolar, sem porta fusível, para 600/630 A | un | 5141.23 | 49.78 | 5191.01
37.14.620 |  | Chave comutadora, reversão sob carga, tripolar, sem porta fusível, para 1000 A | un | 7520.92 | 59.72 | 7580.64
37.14.640 |  | Chave comutadora, reversão sob carga, tetrapolar, sem porta fusível, para 630 A / 690 V | un | 6422.69 | 76.42 | 6499.11
37.14.830 |  | Barra de contato para chave seccionadora tipo NH3-630 A | un | 53.79 | 6.64 | 60.43
37.14.910 |  | Chave seccionadora tripolar, abertura sob carga seca até 160 A / 600 V | un | 166.18 | 26.54 | 192.72
37.15 | Chave de média tensão
37.15.110 |  | Chave seccionadora tripolar sob carga para 400 A - 25 kV - com prolongador | un | 1626.71 | 161.66 | 1788.37
37.15.120 |  | Chave seccionadora tripolar sob carga para 400 A - 15 kV - com prolongador | un | 1142.38 | 161.66 | 1304.04
37.15.150 |  | Chave fusível base ´C´ para 15 kV/100 A, com capacidade de ruptura até 10 kA - com fusível | un | 240.26 | 59.65 | 299.91
37.15.160 |  | Chave fusível base ''C'' para 15 kV/200 A, com capacidade de ruptura até 10 kA - com fusível | un | 321.6 | 59.65 | 381.25
37.15.170 |  | Chave fusível base ''C'' para 25 kV/100 A, com capacidade de ruptura até 6,3 kA - com fusível | un | 279.17 | 59.65 | 338.82
37.15.200 |  | Chave seccionadora tripolar seca para 400 A - 15 kV - com prolongador | un | 956.15 | 161.66 | 1117.81
37.15.210 |  | Chave seccionadora tripolar seca para 600 / 630 A - 15 kV - com prolongador | un | 1121.96 | 161.66 | 1283.62
37.16 | Bus-way
37.16.071 |  | Sistema de barramento blindado de 100 a 2500 A, trifásico, barra de cobre | Axm | 207.44 | 0.41 | 207.85
37.17 | Dispositivo DR ou interruptor de corrente de fuga
37.17.060 |  | Dispositivo diferencial residual de 25 A x 30 mA - 2 polos | un | 138.16 | 8.3 | 146.46
37.17.070 |  | Dispositivo diferencial residual de 40 A x 30 mA - 2 polos | un | 146.01 | 8.3 | 154.31
37.17.074 |  | Dispositivo diferencial residual de 25 A x 30 mA - 4 polos | un | 177.72 | 8.3 | 186.02
37.17.080 |  | Dispositivo diferencial residual de 40 A x 30 mA - 4 polos | un | 178.78 | 8.3 | 187.08
37.17.090 |  | Dispositivo diferencial residual de 63 A x 30 mA - 4 polos | un | 213.72 | 8.3 | 222.02
37.17.100 |  | Dispositivo diferencial residual de 80 A x 30 mA - 4 polos | un | 326.09 | 8.3 | 334.39
37.17.110 |  | Dispositivo diferencial residual de 100 A x 30 mA - 4 polos | un | 337.5 | 8.3 | 345.8
37.17.114 |  | Dispositivo diferencial residual de 125 A x 30 mA - 4 polos | un | 569.54 | 8.3 | 577.84
37.17.130 |  | Dispositivo diferencial residual de 25 A x 300 mA - 4 polos | un | 194.66 | 8.3 | 202.96
37.18 | Transformador de Potencial
37.18.010 |  | Transformador de potencial monofásico até 1000 VA classe 15 kV, a seco, com fusíveis | un | 1843.66 | 50.31 | 1893.97
37.18.020 |  | Transformador de potencial monofásico até 2000 VA classe 15 kV, a seco, com fusíveis | un | 2538.44 | 50.31 | 2588.75
37.18.030 |  | Transformador de potencial monofásico até 500 VA classe 15 kV, a seco, sem fusíveis | un | 1386.82 | 50.31 | 1437.13
37.19 | Transformador de corrente
37.19.010 |  | Transformador de corrente 800-5 A, janela | un | 203.76 | 50.31 | 254.07
37.19.020 |  | Transformador de corrente 200-5 A até 600-5 A, janela | un | 192.03 | 50.31 | 242.34
37.19.030 |  | Transformador de corrente 1000-5 A até 1500-5 A, janela | un | 370.92 | 50.31 | 421.23
37.19.060 |  | Transformador de corrente 50-5 A até 150-5 A, janela | un | 94.49 | 50.31 | 144.8
37.19.080 |  | Transformador de corrente 2000-5 A até 2500-5 A - janela | un | 738.94 | 50.31 | 789.25
37.20 | Reparos, conservações e complementos - GRUPO 37
37.20.010 |  | Isolador em epóxi de 1 kV para barramento | un | 16.99 | 4.97 | 21.96
37.20.030 |  | Régua de bornes para 9 polos de 600 V / 50 A | un | 20.05 | 1.65 | 21.7
37.20.080 |  | Barra de neutro e/ou terra | un | 13.76 | 4.97 | 18.73
37.20.090 |  | Recolocação de chave seccionadora tripolar de 125 A até 650 A, sem base fusível | un | 0 | 16.6 | 16.6
37.20.100 |  | Recolocação de fundo de quadro de distribuição, sem componentes | m² | 0 | 23.35 | 23.35
37.20.110 |  | Recolocação de quadro de distribuição de sobrepor, sem componentes | m² | 0 | 46.68 | 46.68
37.20.130 |  | Banco de medição para transformadores TC/TP, padrão Eletropaulo e/ou Cesp | un | 495.79 | 1.35 | 497.14
37.20.140 |  | Suporte fixo para transformadores de potencial | un | 140.52 | 3.38 | 143.9
37.20.150 |  | Placa de montagem em chapa de aço de 2,65 mm (12 MSG) | m² | 406.08 | 23.35 | 429.43
37.20.190 |  | Inversor de frequência para variação de velocidade em motores, potência de 0,25 a 20 cv | un | 4431.24 | 37.34 | 4468.58
37.20.191 |  | Inversor de frequência para variação de velocidade em motores, potência de 25 a 30 CV | un | 10136.86 | 37.34 | 10174.2
37.20.193 |  | Inversor de frequência para variação de velocidade em motores, potência de 50 cv | un | 18768.8 | 37.34 | 18806.14
37.20.210 |  | Punho de manobra com articulador de acionamento | un | 345.21 | 16.6 | 361.81
37.21 | Capacitor de potência
37.21.010 |  | Capacitor de potência trifásico de 10 kVAr, 220 V/60 Hz, para correção de fator de potência | un | 701.36 | 16.6 | 717.96
37.22 | Transformador de comando
37.22.010 |  | Transformador monofásico de comando de 200 VA classe 0,6 kV, a seco | un | 262.07 | 50.31 | 312.38
37.24 | Supressor de surto
37.24.031 |  | Supressor de surto monofásico, Fase-Terra, In 4 a 11 kA, Imax. de surto de 12 até 15 kA | un | 64.39 | 18.92 | 83.31
37.24.032 |  | Supressor de surto monofásico, Fase-Terra, In > ou = 20 kA, Imax. de surto de 50 até 80 Ka | un | 120.66 | 18.92 | 139.58
37.24.040 |  | Supressor de surto monofásico, Neutro-Terra, In > ou = 20 kA, Imax. de surto de 65 até 80 kA | un | 140.49 | 18.92 | 159.41
37.25 | Disjuntores.
37.25.090 |  | Disjuntor em caixa moldada tripolar, térmico e magnético fixos, tensão de isolamento 480/690V, de 10A a 60A | un | 398.9 | 54.8 | 453.7
37.25.100 |  | Disjuntor em caixa moldada tripolar, térmico e magnético fixos, tensão de isolamento 480/690V, de 70A até 150A | un | 345.41 | 54.8 | 400.21
37.25.110 |  | Disjuntor em caixa moldada tripolar, térmico e magnético fixos, tensão de isolamento 415/690V, de 175A a 250A | un | 452.75 | 54.8 | 507.55
37.25.200 |  | Disjuntor em caixa moldada bipolar, térmico e magnético fixos - 480 V, de 10 A a 50 A para 120/240 Vca - 25 KA e para 380/440 Vca - 18 KA | un | 328.79 | 54.8 | 383.59
37.25.210 |  | Disjuntor em caixa moldada bipolar, térmico e magnético fixos - 600 V, de 150 A para 120/240 Vca - 25 KA e para 380/440 Vca - 18 KA | un | 538.02 | 54.8 | 592.82
37.25.215 |  | Disjuntor fixo a vácuo de 15 a 17,5 kV, equipado com motorização de fechamento, com relê de proteção | cj | 25149.62 | 76.42 | 25226.04
38 | TUBULAÇÃO E CONDUTOR PARA ENERGIA ELÉTRICA E TELEFONIA BÁSICA
38.01 | Eletroduto em PVC rígido roscável
38.01.040 |  | Eletroduto de PVC rígido roscável de 3/4´ - com acessórios | m | 3.74 | 16.6 | 20.34
38.01.060 |  | Eletroduto de PVC rígido roscável de 1´ - com acessórios | m | 5.47 | 19.91 | 25.38
38.01.080 |  | Eletroduto de PVC rígido roscável de 1 1/4´ - com acessórios | m | 7.47 | 23.23 | 30.7
38.01.100 |  | Eletroduto de PVC rígido roscável de 1 1/2´ - com acessórios | m | 8.42 | 26.54 | 34.96
38.01.120 |  | Eletroduto de PVC rígido roscável de 2´ - com acessórios | m | 10.74 | 29.87 | 40.61
38.01.140 |  | Eletroduto de PVC rígido roscável de 2 1/2´ - com acessórios | m | 19.17 | 33.18 | 52.35
38.01.160 |  | Eletroduto de PVC rígido roscável de 3´ - com acessórios | m | 27.24 | 36.5 | 63.74
38.01.180 |  | Eletroduto de PVC rígido roscável de 4´ - com acessórios | m | 39.37 | 43.14 | 82.51
38.04 | Eletroduto galvanizado - médio
38.04.040 |  | Eletroduto galvanizado, médio de 3/4´ - com acessórios | m | 6.36 | 19.91 | 26.27
38.04.060 |  | Eletroduto galvanizado, médio de 1´ - com acessórios | m | 7.6 | 23.23 | 30.83
38.04.080 |  | Eletroduto galvanizado, médio de 1 1/4´ - com acessórios | m | 11.83 | 26.54 | 38.37
38.04.100 |  | Eletroduto galvanizado, médio de 1 1/2´ - com acessórios | m | 14.53 | 29.87 | 44.4
38.04.120 |  | Eletroduto galvanizado, médio de 2´ - com acessórios | m | 17.4 | 33.18 | 50.58
38.04.140 |  | Eletroduto galvanizado, médio de 2 1/2´ - com acessórios | m | 30.08 | 39.82 | 69.9
38.04.160 |  | Eletroduto galvanizado, médio de 3´ - com acessórios | m | 35.99 | 49.78 | 85.77
38.04.180 |  | Eletroduto galvanizado, médio de 4´ - com acessórios | m | 53.3 | 59.72 | 113.02
38.05 | Eletroduto galvanizado - pesado
38.05.040 |  | Eletroduto galvanizado, pesado de 3/4´ - com acessórios | m | 9.43 | 19.91 | 29.34
38.05.060 |  | Eletroduto galvanizado, pesado de 1´ - com acessórios | m | 12.56 | 23.23 | 35.79
38.05.090 |  | Eletroduto galvanizado, pesado de 1 1/4´ - com acessórios | m | 19.99 | 26.54 | 46.53
38.05.100 |  | Eletroduto galvanizado, pesado de 1 1/2´ - com acessórios | m | 23.46 | 29.87 | 53.33
38.05.120 |  | Eletroduto galvanizado, pesado de 2´ - com acessórios | m | 31.19 | 33.18 | 64.37
38.05.140 |  | Eletroduto galvanizado, pesado de 2 1/2´ - com acessórios | m | 43.37 | 39.82 | 83.19
38.05.160 |  | Eletroduto galvanizado, pesado de 3´ - com acessórios | m | 53.39 | 49.78 | 103.17
38.05.180 |  | Eletroduto galvanizado, pesado de 4´ - com acessórios | m | 74.78 | 59.72 | 134.5
38.06 | Eletroduto galvanizado a quente - pesado
38.06.020 |  | Eletroduto galvanizado a quente, pesado de 1/2´ - com acessórios | m | 10.47 | 16.6 | 27.07
38.06.040 |  | Eletroduto galvanizado a quente, pesado de 3/4´ - com acessórios | m | 12.55 | 19.91 | 32.46
38.06.060 |  | Eletroduto galvanizado a quente, pesado de 1´ - com acessórios | m | 15.99 | 23.23 | 39.22
38.06.080 |  | Eletroduto galvanizado a quente, pesado de 1 1/4´ - com acessórios | m | 23.55 | 26.54 | 50.09
38.06.100 |  | Eletroduto galvanizado a quente, pesado de 1 1/2´ - com acessórios | m | 28.33 | 29.87 | 58.2
38.06.120 |  | Eletroduto galvanizado a quente, pesado de 2´ - com acessórios | m | 35.6 | 33.18 | 68.78
38.06.140 |  | Eletroduto galvanizado a quente, pesado de 2 1/2´ - com acessórios | m | 50.76 | 39.82 | 90.58
38.06.160 |  | Eletroduto galvanizado a quente, pesado de 3´ - com acessórios | m | 60.36 | 49.78 | 110.14
38.06.180 |  | Eletroduto galvanizado a quente, pesado de 4´ - com acessórios | m | 77.43 | 59.72 | 137.15
38.07 | Canaleta, perfilado e acessórios
38.07.030 |  | Grampo tipo ´C´ diâmetro 3/8`, com balancim tamanho grande | cj | 5.1 | 8.3 | 13.4
38.07.050 |  | Tampa de pressão para perfilado de 38 x 38 mm | m | 3.36 | 1.65 | 5.01
38.07.120 |  | Saída final, diâmetro de 3/4´ | un | 0.56 | 4.97 | 5.53
38.07.130 |  | Saída lateral simples, diâmetro de 3/4´ | un | 1.42 | 5.96 | 7.38
38.07.134 |  | Saída lateral simples, diâmetro de 1´ | un | 1.23 | 5.96 | 7.19
38.07.140 |  | Saída superior, diâmetro de 3/4´ | un | 1.26 | 4.97 | 6.23
38.07.172 |  | Canaleta em PVC de 20 x 12 mm, inclusive acessórios | m | 3.13 | 9.96 | 13.09
38.07.200 |  | Vergalhão com rosca, porca e arruela de diâmetro 3/8´ (tirante) | m | 5.14 | 4.67 | 9.81
38.07.210 |  | Vergalhão com rosca, porca e arruela de diâmetro 1/4´ (tirante) | m | 2.39 | 4.67 | 7.06
38.07.216 |  | Vergalhão com rosca, porca e arruela de diâmetro 5/16´ (tirante) | m | 3.82 | 4.67 | 8.49
38.07.300 |  | Perfilado perfurado 38 x 38 mm em chapa 14 pré-zincada, com acessórios | m | 16.13 | 8.3 | 24.43
38.07.310 |  | Perfilado perfurado 38 x 76 mm em chapa 14 pré-zincada, com acessórios | m | 27.83 | 8.3 | 36.13
38.07.340 |  | Perfilado liso 38 x 38 mm - com acessórios | m | 21.32 | 8.3 | 29.62
38.07.700 |  | Canaleta aparente com tampa em PVC, autoextinguível, de 85 x 35 mm, com acessórios | m | 47.15 | 9.96 | 57.11
38.07.710 |  | Canaleta aparente com duas tampas em PVC, autoextinguível, de 120 x 35 mm, com acessórios | m | 67.65 | 11.62 | 79.27
38.07.720 |  | Canaleta aparente com duas tampas em PVC, autoextinguível, de 120 x 60 mm, com acessórios | m | 86.83 | 13.27 | 100.1
38.07.730 |  | Suporte com furos de tomada em PVC de 60 x 35 x 150 mm, para canaleta aparente | un | 7.04 | 1.35 | 8.39
38.07.740 |  | Suporte com furos de tomada em PVC de 85 x 35 x 150 mm, para canaleta aparente | un | 7.88 | 1.35 | 9.23
38.07.750 |  | Suporte com furos de tomada em PVC de 60 x 60 x 150 mm, para canaleta aparente | un | 7.47 | 1.35 | 8.82
38.10 | Duto fechado de piso e acessórios
38.10.010 |  | Duto de piso liso em aço, medindo 2 x 25 x 70 mm, com acessórios | m | 26.6 | 9.96 | 36.56
38.10.020 |  | Duto de piso liso em aço, medindo 3 x 25 x 70 mm, com acessórios | m | 35.04 | 9.96 | 45
38.10.024 |  | Caixa de derivação ou passagem, para cruzamento de duto, medindo 4 x 25 x 70 mm, sem cruzadora | un | 35.19 | 10.28 | 45.47
38.10.026 |  | Caixa de derivação ou passagem, para cruzamento de duto, medindo 12 x 25 x 70 mm, com cruzadora | un | 91.65 | 19.91 | 111.56
38.10.030 |  | Caixa de derivação ou passagem, para cruzamento de duto, medindo 16 x 25 x 70 mm, com cruzadora | un | 129.71 | 19.91 | 149.62
38.10.060 |  | Caixa de tomada e tampa basculante com rebaixo de 2 x (25 x 70 mm) | un | 105.93 | 6.33 | 112.26
38.10.070 |  | Caixa de tomada e tampa basculante com rebaixo de 3 x (25 x 70 mm) | un | 114.6 | 6.33 | 120.93
38.10.080 |  | Caixa de tomada e tampa basculante com rebaixo de 4 x (25 x 70 mm) | un | 254.98 | 6.33 | 261.31
38.10.090 |  | Suporte de tomada para caixas com 2, 3 ou 4 vias | un | 8.35 | 0.67 | 9.02
38.12 | Leitos e acessórios
38.12.086 |  | Leito para cabos, tipo pesado, em aço galvanizado de 300 x 100 mm - com acessórios | m | 119.56 | 9.96 | 129.52
38.12.090 |  | Leito para cabos, tipo pesado, em aço galvanizado de 400 x 100 mm - com acessórios | m | 131.43 | 9.96 | 141.39
38.12.100 |  | Leito para cabos, tipo pesado, em aço galvanizado de 600 x 100 mm - com acessórios | m | 155.13 | 9.96 | 165.09
38.12.120 |  | Leito para cabos, tipo pesado, em aço galvanizado de 500 x 100 mm - com acessórios | m | 144.18 | 9.96 | 154.14
38.12.130 |  | Leito para cabos, tipo pesado, em aço galvanizado de 800 x 100 mm - com acessórios | m | 180.3 | 9.96 | 190.26
38.13 | Eletroduto em polietileno de alta densidade
38.13.010 |  | Eletroduto corrugado em polietileno de alta densidade, DN= 30 mm, com acessórios | m | 6.39 | 1.33 | 7.72
38.13.016 |  | Eletroduto corrugado em polietileno de alta densidade, DN= 40 mm, com acessórios | m | 7.56 | 1.33 | 8.89
38.13.020 |  | Eletroduto corrugado em polietileno de alta densidade, DN= 50 mm, com acessórios | m | 8.13 | 1.33 | 9.46
38.13.030 |  | Eletroduto corrugado em polietileno de alta densidade, DN= 75 mm, com acessórios | m | 11.63 | 1.33 | 12.96
38.13.040 |  | Eletroduto corrugado em polietileno de alta densidade, DN= 100 mm, com acessórios | m | 17.33 | 1.33 | 18.66
38.13.050 |  | Eletroduto corrugado em polietileno de alta densidade, DN= 125 mm, com acessórios | m | 29.24 | 1.33 | 30.57
38.13.060 |  | Eletroduto corrugado em polietileno de alta densidade, DN= 150 mm, com acessórios | m | 44.45 | 1.33 | 45.78
38.15 | Eletroduto metálico flexível
38.15.010 |  | Eletroduto metálico flexível com capa em PVC de 3/4´ | m | 6.34 | 11.67 | 18.01
38.15.020 |  | Eletroduto metálico flexível com capa em PVC de 1´ | m | 8.61 | 11.67 | 20.28
38.15.040 |  | Eletroduto metálico flexível com capa em PVC de 2´ | m | 18.66 | 11.67 | 30.33
38.15.110 |  | Terminal macho fixo em latão zincado de 3/4´ | un | 8.66 | 2.25 | 10.91
38.15.120 |  | Terminal macho fixo em latão zincado de 1´ | un | 13.46 | 2.25 | 15.71
38.15.140 |  | Terminal macho fixo em latão zincado de 2´ | un | 38.83 | 2.25 | 41.08
38.15.310 |  | Terminal macho giratório em latão zincado de 3/4´ | un | 10.59 | 2.25 | 12.84
38.15.320 |  | Terminal macho giratório em latão zincado de 1´ | un | 14.96 | 2.25 | 17.21
38.15.340 |  | Terminal macho giratório em latão zincado de 2´ | un | 45.38 | 2.25 | 47.63
38.16 | Rodapé técnico e acessórios
38.16.030 |  | Rodapé técnico triplo e tampa com pintura eletrostática | m | 36.66 | 9.96 | 46.62
38.16.060 |  | Curva horizontal tripla de 90°, interna ou externa e tampa com pintura eletrostática | un | 37.59 | 16.6 | 54.19
38.16.080 |  | Tê triplo de 90°, horizontal ou vertical e tampa com pintura eletrostática | un | 47.43 | 16.6 | 64.03
38.16.090 |  | Caixa para tomadas: de energia, RJ, sobressalente, interruptor ou espelho, com pintura eletrostática, para rodapé técnico triplo | un | 9.13 | 6.33 | 15.46
38.16.110 |  | Caixa de derivação embutida ou externa com pintura eletrostática, para rodapé técnico triplo | un | 22.15 | 16.6 | 38.75
38.16.130 |  | Caixa para tomadas: de energia, RJ, sobressalente, interruptor ou espelho, com pintura eletrostática, para rodapé técnico duplo | un | 7.77 | 6.33 | 14.1
38.16.140 |  | Terminal de fechamento ou mata junta com pintura eletrostática, para rodapé técnico triplo | un | 4.19 | 4.97 | 9.16
38.16.150 |  | Rodapé técnico duplo e tampa com pintura eletrostática | m | 29.6 | 9.96 | 39.56
38.16.160 |  | Curva vertical dupla de 90°, interna ou externa e tampa com pintura eletrostática | un | 29.33 | 16.6 | 45.93
38.16.190 |  | Terminal de fechamento ou mata junta com pintura eletrostática, para rodapé técnico duplo | un | 2.99 | 4.97 | 7.96
38.16.200 |  | Curva horizontal dupla de 90°, interna ou externa e tampa com pintura eletrostática | un | 28.63 | 16.6 | 45.23
38.16.230 |  | Curva vertical tripla de 90°, interna ou externa e tampa com pintura eletrostática | un | 37.94 | 16.6 | 54.54
38.16.250 |  | Poste condutor metálico para distribuição, com suporte para tomadas elétricas e RJ, com pintura eletrostática, altura de 3,00 m | un | 348 | 22.35 | 370.35
38.16.270 |  | Caixa de derivação embutida ou externa para rodapé técnico duplo | un | 17.09 | 16.6 | 33.69
38.19 | Eletroduto em PVC corrugado flexível
38.19.020 |  | Eletroduto de PVC corrugado flexível leve, diâmetro externo de 20 mm | m | 1.63 | 9.96 | 11.59
38.19.030 |  | Eletroduto de PVC corrugado flexível leve, diâmetro externo de 25 mm | m | 1.87 | 9.96 | 11.83
38.19.040 |  | Eletroduto de PVC corrugado flexível leve, diâmetro externo de 32 mm | m | 2.8 | 9.96 | 12.76
38.19.210 |  | Eletroduto de PVC corrugado flexível reforçado, diâmetro externo de 25 mm | m | 2.05 | 9.96 | 12.01
38.19.220 |  | Eletroduto de PVC corrugado flexível reforçado, diâmetro externo de 32 mm | m | 3.07 | 9.96 | 13.03
38.20 | Reparos, conservações e complementos - GRUPO 38
38.20.010 |  | Recolocação de perfilado 38x38 mm | m | 0 | 8.3 | 8.3
38.20.020 |  | Recolocação de vergalhão | m | 0 | 13.27 | 13.27
38.20.030 |  | Recolocação de caixa de tomada para perfilado | un | 0 | 9.96 | 9.96
38.20.040 |  | Recolocação de eletrodutos | m | 0 | 33.18 | 33.18
38.21 | Eletrocalha e acessórios
38.21.110 |  | Eletrocalha lisa galvanizada a fogo, 50 x 50 mm, com acessórios | m | 22.02 | 16.6 | 38.62
38.21.120 |  | Eletrocalha lisa galvanizada a fogo, 100 x 50 mm, com acessórios | m | 29.98 | 16.6 | 46.58
38.21.130 |  | Eletrocalha lisa galvanizada a fogo, 150 x 50 mm, com acessórios | m | 37.86 | 16.6 | 54.46
38.21.140 |  | Eletrocalha lisa galvanizada a fogo, 200 x 50 mm, com acessórios | m | 45.24 | 16.6 | 61.84
38.21.150 |  | Eletrocalha lisa galvanizada a fogo, 250 x 50 mm, com acessórios | m | 52.78 | 16.6 | 69.38
38.21.310 |  | Eletrocalha lisa galvanizada a fogo, 100 x 100 mm, com acessórios | m | 44.03 | 24.89 | 68.92
38.21.320 |  | Eletrocalha lisa galvanizada a fogo, 150 x 100 mm, com acessórios | m | 51.29 | 24.89 | 76.18
38.21.330 |  | Eletrocalha lisa galvanizada a fogo, 200 x 100 mm, com acessórios | m | 59.7 | 24.89 | 84.59
38.21.340 |  | Eletrocalha lisa galvanizada a fogo, 250 x 100 mm, com acessórios | m | 64.18 | 24.89 | 89.07
38.21.350 |  | Eletrocalha lisa galvanizada a fogo, 300 x 100 mm, com acessórios | m | 73.4 | 33.18 | 106.58
38.21.360 |  | Eletrocalha lisa galvanizada a fogo, 400 x 100 mm, com acessórios | m | 108.03 | 33.18 | 141.21
38.21.370 |  | Eletrocalha lisa galvanizada a fogo, 500 x 100 mm, com acessórios | m | 127.27 | 33.18 | 160.45
38.21.920 |  | Eletrocalha perfurada galvanizada a fogo, 100 x 50 mm, com acessórios | m | 31.99 | 16.6 | 48.59
38.21.930 |  | Eletrocalha perfurada galvanizada a fogo, 150 x 50 mm, com acessórios | m | 37.05 | 16.6 | 53.65
38.21.940 |  | Eletrocalha perfurada galvanizada a fogo, 200 x 50 mm, com acessórios | m | 44.27 | 16.6 | 60.87
38.21.950 |  | Eletrocalha perfurada galvanizada a fogo, 250 x 50 mm, com acessórios | m | 52.77 | 16.6 | 69.37
38.22 | Eletrocalha e acessórios.
38.22.120 |  | Eletrocalha perfurada galvanizada a fogo, 150x100mm, com acessórios | m | 52.14 | 24.89 | 77.03
38.22.130 |  | Eletrocalha perfurada galvanizada a fogo, 200x100mm, com acessórios | m | 59.28 | 24.89 | 84.17
38.22.140 |  | Eletrocalha perfurada galvanizada a fogo, 250x100mm, com acessórios | m | 68.48 | 24.89 | 93.37
38.22.150 |  | Eletrocalha perfurada galvanizada a fogo, 300x100mm, com acessórios | m | 74.46 | 33.18 | 107.64
38.22.160 |  | Eletrocalha perfurada galvanizada a fogo, 400x100mm, com acessórios | m | 110.67 | 33.18 | 143.85
38.22.170 |  | Eletrocalha perfurada galvanizada a fogo, 500x100mm, com acessórios | m | 135.1 | 33.18 | 168.28
38.22.180 |  | Eletrocalha perfurada galvanizada a fogo, 700x100mm, com acessórios | m | 169.38 | 33.18 | 202.56
38.22.610 |  | Tampa de encaixe para eletrocalha, galvanizada a fogo, L= 50mm | m | 10.89 | 1.65 | 12.54
38.22.620 |  | Tampa de encaixe para eletrocalha, galvanizada a fogo, L= 100mm | m | 16.85 | 1.65 | 18.5
38.22.630 |  | Tampa de encaixe para eletrocalha, galvanizada a fogo, L= 150mm | m | 25.18 | 1.65 | 26.83
38.22.640 |  | Tampa de encaixe para eletrocalha, galvanizada a fogo, L= 200mm | m | 30.91 | 1.65 | 32.56
38.22.650 |  | Tampa de encaixe para eletrocalha, galvanizada a fogo, L= 250mm | m | 41.64 | 1.65 | 43.29
38.22.660 |  | Tampa de encaixe para eletrocalha, galvanizada a fogo, L= 300mm | m | 47.44 | 1.65 | 49.09
38.22.670 |  | Tampa de encaixe para eletrocalha, galvanizada a fogo, L= 400mm | m | 59.54 | 1.65 | 61.19
38.22.680 |  | Tampa de encaixe para eletrocalha, galvanizada a fogo, L= 500mm | m | 74.71 | 1.65 | 76.36
38.22.690 |  | Tampa de encaixe para eletrocalha, galvanizada a fogo, L= 700mm | m | 101.19 | 1.65 | 102.84
38.23 | Eletrocalha e acessórios..
38.23.010 |  | Suporte para eletrocalha, galvanizado a fogo, 50x50mm | un | 2.74 | 8.3 | 11.04
38.23.020 |  | Suporte para eletrocalha, galvanizado a fogo, 100x50mm | un | 3.25 | 8.3 | 11.55
38.23.030 |  | Suporte para eletrocalha, galvanizado a fogo, 150x50mm | un | 4.41 | 8.3 | 12.71
38.23.040 |  | Suporte para eletrocalha, galvanizado a fogo, 200x50mm | un | 5.42 | 8.3 | 13.72
38.23.050 |  | Suporte para eletrocalha, galvanizado a fogo, 250x50mm | un | 6.45 | 8.3 | 14.75
38.23.060 |  | Suporte para eletrocalha, galvanizado a fogo, 300x50mm | un | 6.78 | 8.3 | 15.08
38.23.110 |  | Suporte para eletrocalha, galvanizado a fogo, 100x100mm | un | 4.51 | 8.3 | 12.81
38.23.120 |  | Suporte para eletrocalha, galvanizado a fogo, 150x100mm | un | 5.03 | 8.3 | 13.33
38.23.130 |  | Suporte para eletrocalha, galvanizado a fogo, 200x100mm | un | 5.92 | 8.3 | 14.22
38.23.140 |  | Suporte para eletrocalha, galvanizado a fogo, 250x100mm | un | 7.45 | 8.3 | 15.75
38.23.150 |  | Suporte para eletrocalha, galvanizado a fogo, 300x100mm | un | 7.5 | 8.3 | 15.8
38.23.160 |  | Suporte para eletrocalha, galvanizado a fogo, 400x100mm | un | 9.09 | 8.3 | 17.39
38.23.170 |  | Suporte para eletrocalha, galvanizado a fogo, 500x100mm | un | 10.76 | 8.3 | 19.06
38.23.180 |  | Suporte para eletrocalha, galvanizado a fogo, 700x100mm | un | 17.22 | 8.3 | 25.52
38.23.210 |  | Mão francesa simples, galvanizada a fogo, L= 200mm | un | 6.83 | 8.3 | 15.13
38.23.220 |  | Mão francesa simples, galvanizada a fogo, L= 300mm | un | 8.89 | 8.3 | 17.19
38.23.230 |  | Mão francesa simples, galvanizada a fogo, L= 400mm | un | 11.12 | 8.3 | 19.42
38.23.240 |  | Mão francesa simples, galvanizada a fogo, L= 500mm | un | 12.37 | 8.3 | 20.67
38.23.310 |  | Mão francesa dupla, galvanizada a fogo, L= 300mm | un | 17.74 | 11.62 | 29.36
38.23.320 |  | Mão francesa dupla, galvanizada a fogo, L= 400mm | un | 21.69 | 11.62 | 33.31
38.23.330 |  | Mão francesa dupla, galvanizada a fogo, L= 500mm | un | 28.14 | 11.62 | 39.76
38.23.350 |  | Mão francesa dupla, galvanizada a fogo, L= 700mm | un | 37.21 | 11.62 | 48.83
38.23.410 |  | Mão francesa reforçada, galvanizada a fogo, L= 900mm | un | 54.99 | 16.6 | 71.59
39 | CONDUTOR E ENFIAÇÃO DE ENERGIA ELÉTRICA E TELEFONIA
39.02 | Cabo de cobre, isolamento 450V / 750 V, isolação em PVC 70°C
39.02.010 |  | Cabo de cobre de 1,5 mm², isolamento 750 V - isolação em PVC 70°C | m | 0.75 | 1.33 | 2.08
39.02.016 |  | Cabo de cobre de 2,5 mm², isolamento 750 V - isolação em PVC 70°C | m | 1.02 | 1.33 | 2.35
39.02.020 |  | Cabo de cobre de 4 mm², isolamento 750 V - isolação em PVC 70°C | m | 1.83 | 1.99 | 3.82
39.02.030 |  | Cabo de cobre de 6 mm², isolamento 750 V - isolação em PVC 70°C | m | 2.87 | 2.32 | 5.19
39.02.040 |  | Cabo de cobre de 10 mm², isolamento 750 V - isolação em PVC 70°C | m | 5 | 2.65 | 7.65
39.03 | Cabo de cobre, isolamento 0,6/1kV, isolação em PVC 70°C
39.03.160 |  | Cabo de cobre de 1,5 mm², isolamento 0,6/1 kV - isolação em PVC 70°C | m | 1.02 | 1.33 | 2.35
39.03.170 |  | Cabo de cobre de 2,5 mm², isolamento 0,6/1 kV - isolação em PVC 70°C | m | 1.38 | 1.65 | 3.03
39.03.174 |  | Cabo de cobre de 4 mm², isolamento 0,6/1 kV - isolação em PVC 70°C. | m | 2.16 | 1.99 | 4.15
39.03.178 |  | Cabo de cobre de 6 mm², isolamento 0,6/1 kV - isolação em PVC 70°C | m | 2.72 | 2.32 | 5.04
39.03.182 |  | Cabo de cobre de 10 mm², isolamento 0,6/1 kV - isolação em PVC 70°C | m | 4.7 | 2.65 | 7.35
39.04 | Cabo de cobre nu, têmpera mole, classe 2
39.04.050 |  | Cabo de cobre nu, têmpera mole, classe 2, de 16 mm² | m | 7.34 | 1.65 | 8.99
39.04.060 |  | Cabo de cobre nu, têmpera mole, classe 2, de 25 mm² | m | 10.33 | 3.32 | 13.65
39.04.070 |  | Cabo de cobre nu, têmpera mole, classe 2, de 35 mm² | m | 13.18 | 4.97 | 18.15
39.04.080 |  | Cabo de cobre nu, têmpera mole, classe 2, de 50 mm² | m | 23.6 | 6.64 | 30.24
39.04.100 |  | Cabo de cobre nu, têmpera mole, classe 2, de 70 mm² | m | 30.61 | 8.3 | 38.91
39.04.120 |  | Cabo de cobre nu, têmpera mole, classe 2, de 95 mm² | m | 45.41 | 9.96 | 55.37
39.04.180 |  | Cabo de cobre nu, têmpera mole, classe 2, de 185 mm² | m | 98.07 | 14.93 | 113
39.05 | Cabo de cobre tripolar, isolamento 8,7/15 kV, isolação EPR 90°C
39.05.070 |  | Cabo de cobre de 3x35 mm², isolamento 8,7/15 kV - isolação EPR 90°C | m | 119.64 | 30.1 | 149.74
39.06 | Cabo de cobre unipolar, isolamento 8,7/15 kV, isolação EPR 90°C
39.06.060 |  | Cabo de cobre de 25 mm², isolamento 8,7/15 kV - isolação EPR 90°C | m | 30.54 | 18.06 | 48.6
39.06.070 |  | Cabo de cobre de 35 mm², isolamento 8,7/15 kV - isolação EPR 90°C | m | 38.38 | 21.74 | 60.12
39.06.074 |  | Cabo de cobre de 50 mm², isolamento 8,7/15 kV - isolação EPR 90°C | m | 44.28 | 30.1 | 74.38
39.06.084 |  | Cabo de cobre de 120 mm², isolamento 8,7/15 kV - isolação EPR 90°C | m | 82.53 | 36.11 | 118.64
39.09 | Conectores
39.09.010 |  | Conector terminal tipo BNC para cabo coaxial RG 59 | un | 5.02 | 3.32 | 8.34
39.09.015 |  | Conector de emenda tipo BNC para cabo coaxial RG 59 | un | 3.49 | 3.32 | 6.81
39.09.020 |  | Conector split-bolt para cabo de 25 mm², latão, simples | un | 5.6 | 3.32 | 8.92
39.09.040 |  | Conector split-bolt para cabo de 35 mm², latão, simples | un | 7.57 | 3.32 | 10.89
39.09.060 |  | Conector split-bolt para cabo de 50 mm², latão, simples | un | 7.69 | 3.32 | 11.01
39.09.100 |  | Conector split-bolt para cabo de 25 mm², latão, com rabicho | un | 8.55 | 3.32 | 11.87
39.09.120 |  | Conector split-bolt para cabo de 35 mm², latão, com rabicho | un | 10.9 | 3.32 | 14.22
39.09.140 |  | Conector split-bolt para cabo de 50 mm², latão, com rabicho | un | 12.38 | 3.32 | 15.7
39.10 | Terminais de pressão e compressão
39.10.050 |  | Terminal de compressão para cabo de 2,5 mm² | un | 0.63 | 2.65 | 3.28
39.10.060 |  | Terminal de pressão/compressão para cabo de 6 até 10 mm² | un | 3.63 | 4.97 | 8.6
39.10.080 |  | Terminal de pressão/compressão para cabo de 16 mm² | un | 4.97 | 4.97 | 9.94
39.10.120 |  | Terminal de pressão/compressão para cabo de 25 mm² | un | 4.64 | 4.97 | 9.61
39.10.130 |  | Terminal de pressão/compressão para cabo de 35 mm² | un | 5.26 | 4.97 | 10.23
39.10.160 |  | Terminal de pressão/compressão para cabo de 50 mm² | un | 7.04 | 4.97 | 12.01
39.10.200 |  | Terminal de pressão/compressão para cabo de 70 mm² | un | 7.12 | 4.97 | 12.09
39.10.240 |  | Terminal de pressão/compressão para cabo de 95 mm² | un | 12.19 | 4.97 | 17.16
39.10.246 |  | Terminal de pressão/compressão para cabo de 120 mm² | un | 15.33 | 6.64 | 21.97
39.10.250 |  | Terminal de pressão/compressão para cabo de 150 mm² | un | 15.33 | 6.64 | 21.97
39.10.280 |  | Terminal de pressão/compressão para cabo de 185 mm² | un | 22.21 | 6.64 | 28.85
39.10.300 |  | Terminal de pressão/compressão para cabo de 240 mm² | un | 21.64 | 6.64 | 28.28
39.11 | Fios e cabos telefônicos
39.11.020 |  | Cabo telefônico CI, com 10 pares de 0,50 mm, para centrais telefônicas, equipamentos e rede interna | m | 2.98 | 4.97 | 7.95
39.11.040 |  | Cabo telefônico CI, com 20 pares de 0,50 mm, para centrais telefônicas, equipamentos e rede interna | m | 5.45 | 4.97 | 10.42
39.11.080 |  | Cabo telefônico CI, com 50 pares de 0,50 mm, para centrais telefônicas, equipamentos e rede interna | m | 11.8 | 4.97 | 16.77
39.11.090 |  | Fio telefônico tipo FI-60, para ligação de aparelhos telefônicos | m | 0.34 | 2.65 | 2.99
39.11.110 |  | Fio telefônico externo tipo FE-160 | m | 1.38 | 9.96 | 11.34
39.11.120 |  | Cabo telefônico CTP-APL-SN, com 10 pares de 0,50 mm, para cotos de transição em caixas e entradas | m | 2.75 | 3.98 | 6.73
39.11.190 |  | Cabo telefônico CCE-APL, com 4 pares de 0,50 mm, para conexões em rede externa | m | 1.91 | 3.32 | 5.23
39.11.210 |  | Cabo telefônico secundário de distribuição CTP-APL, com 20 pares de 0,50 mm, para rede externa | m | 6.05 | 4.3 | 10.35
39.11.230 |  | Cabo telefônico secundário de distribuição CTP-APL, com 50 pares de 0,50 mm, para rede externa | m | 13.63 | 5.3 | 18.93
39.11.240 |  | Cabo telefônico secundário de distribuição CTP-APL, com 100 pares de 0,50 mm, para rede externa | m | 24.91 | 6.97 | 31.88
39.11.270 |  | Cabo telefônico secundário de distribuição CTP-APL-G, com 10 pares de 0,50 mm, para rede subterrânea | m | 4.57 | 3.98 | 8.55
39.11.280 |  | Cabo telefônico secundário de distribuição CTP-APL-G, com 20 pares de 0,50 mm, para rede subterrânea | m | 7.6 | 4.3 | 11.9
39.11.300 |  | Cabo telefônico secundário de distribuição CTP-APL-G, com 50 pares de 0,50 mm, para rede subterrânea | m | 15.39 | 5.3 | 20.69
39.11.400 |  | Cabo telefônico secundário de distribuição CTP-APL, com 10 pares de 0,65 mm, para rede externa | m | 4.88 | 3.98 | 8.86
39.11.410 |  | Cabo telefônico secundário de distribuição CTP-APL, com 20 pares de 0,65 mm, para rede externa | m | 7.44 | 4.3 | 11.74
39.11.430 |  | Cabo telefônico secundário de distribuição CTP-APL, com 50 pares de 0,65 mm, para rede externa | m | 15.48 | 5.3 | 20.78
39.12 | Cabo de cobre flexível, isolamento 600 V, isolação em VC/E 105°C
39.12.510 |  | Cabo de cobre flexível blindado de 2 x 1,5 mm², isolamento 600V, isolação em VC/E 105°C - para detecção de incêndio | m | 2.72 | 3.32 | 6.04
39.12.520 |  | Cabo de cobre flexível blindado de 3 x 1,5 mm², isolamento 600V, isolação em VC/E 105°C - para detecção de incêndio | m | 3.42 | 3.32 | 6.74
39.12.530 |  | Cabo de cobre flexível blindado de 2 x 2,5 mm², isolamento 600V, isolação em VC/E 105°C - para detecção de incêndio | m | 3.46 | 3.32 | 6.78
39.14 | Cabo de alumínio nu com alma de aço
39.14.010 |  | Cabo de alumínio nu com alma de aço CAA, 1/0 AWG - Raven | m | 5.98 | 4.76 | 10.74
39.14.050 |  | Cabo de alumínio nu com alma de aço CAA, 4 AWG - Swan | m | 2.36 | 4.76 | 7.12
39.15 | Cabo de alumínio nu sem alma de aço
39.15.040 |  | Cabo de alumínio nu sem alma de aço CA, 2 AWG - Iris | m | 2.43 | 4.76 | 7.19
39.15.070 |  | Cabo de alumínio nu sem alma de aço CA, 2/0 AWG - Aster | m | 4.86 | 4.76 | 9.62
39.18 | Cabo para transmissão de dados
39.18.100 |  | Cabo coaxial tipo RG 6 | m | 1.42 | 3.65 | 5.07
39.18.104 |  | Cabo coaxial tipo RG 11 | m | 7.48 | 3.65 | 11.13
39.18.106 |  | Cabo coaxial tipo RG 59 | m | 2.87 | 2.81 | 5.68
39.18.110 |  | Cabo coaxial tipo RGC 06 | m | 1.94 | 3.65 | 5.59
39.18.114 |  | Cabo coaxial tipo RGC 59 | m | 1.7 | 2.81 | 4.51
39.18.120 |  | Cabo para rede U/UTP 23 AWG com 4 pares - categoria 6A | m | 10.94 | 3.65 | 14.59
39.18.126 |  | Cabo para rede 24 AWG com 4 pares, categoria 6 | m | 2.46 | 3.65 | 6.11
39.20 | Reparos, conservações e complementos - GRUPO 39
39.20.005 |  | Conector prensa-cabo de 3/4´ | un | 5.6 | 5.53 | 11.13
39.20.010 |  | Recolocação de condutor aparente com diâmetro externo até 6,5 mm | m | 0 | 4.76 | 4.76
39.20.030 |  | Recolocação de condutor aparente com diâmetro externo acima de 6,5 mm | m | 0 | 9.51 | 9.51
39.21 | Cabo de cobre flexível, isolamento 0,6/1 kV, isolação em HEPR 90°C
39.21.010 |  | Cabo de cobre flexível de 1,5 mm², isolamento 0,6/1kV - isolação HEPR 90°C | m | 0.92 | 0.66 | 1.58
39.21.020 |  | Cabo de cobre flexível de 2,5 mm², isolamento 0,6/1kV - isolação HEPR 90°C | m | 1.36 | 0.66 | 2.02
39.21.030 |  | Cabo de cobre flexível de 4 mm², isolamento 0,6/1kV - isolação HEPR 90°C | m | 2.13 | 0.66 | 2.79
39.21.040 |  | Cabo de cobre flexível de 6 mm², isolamento 0,6/1kV - isolação HEPR 90°C | m | 2.93 | 0.66 | 3.59
39.21.050 |  | Cabo de cobre flexível de 10 mm², isolamento 0,6/1kV - isolação HEPR 90°C | m | 4.27 | 2.65 | 6.92
39.21.060 |  | Cabo de cobre flexível de 16 mm², isolamento 0,6/1kV - isolação HEPR 90°C | m | 6.51 | 2.99 | 9.5
39.21.070 |  | Cabo de cobre flexível de 25 mm², isolamento 0,6/1kV - isolação HEPR 90°C | m | 10.15 | 3.32 | 13.47
39.21.080 |  | Cabo de cobre flexível de 35 mm², isolamento 0,6/1kV - isolação HEPR 90°C | m | 13.99 | 4.97 | 18.96
39.21.090 |  | Cabo de cobre flexível de 50 mm², isolamento 0,6/1kV - isolação HEPR 90°C | m | 19.74 | 6.64 | 26.38
39.21.100 |  | Cabo de cobre flexível de 70 mm², isolamento 0,6/1kV - isolação HEPR 90°C | m | 28.47 | 8.3 | 36.77
39.21.110 |  | Cabo de cobre flexível de 95 mm², isolamento 0,6/1kV - isolação HEPR 90°C | m | 37.08 | 9.96 | 47.04
39.21.120 |  | Cabo de cobre flexível de 120 mm², isolamento 0,6/1kV - isolação HEPR 90°C | m | 46.93 | 11.62 | 58.55
39.21.125 |  | Cabo de cobre flexível de 150 mm², isolamento 0,6/1 kV - isolação HEPR 90°C | m | 58.92 | 11.62 | 70.54
39.21.130 |  | Cabo de cobre flexível de 185 mm², isolamento 0,6/1kV - isolação HEPR 90°C | m | 71.24 | 13.27 | 84.51
39.21.140 |  | Cabo de cobre flexível de 240 mm², isolamento 0,6/1kV - isolação HEPR 90°C | m | 93.96 | 14.93 | 108.89
39.21.201 |  | Cabo de cobre flexível de 2 x 2,5 mm², isolamento 0,6/1 kV - isolação HEPR 90°C | m | 2.91 | 1.33 | 4.24
39.21.230 |  | Cabo de cobre flexível de 3 x 1,5 mm², isolamento 0,6/1 kV - isolação HEPR 90°C | m | 2.5 | 0.66 | 3.16
39.21.231 |  | Cabo de cobre flexível de 3 x 2,5 mm², isolamento 0,6/1 kV - isolação HEPR 90°C | m | 3.74 | 1.65 | 5.39
39.21.234 |  | Cabo de cobre flexível de 3 x 10 mm², isolamento 0,6/1 kV - isolação HEPR 90°C | m | 13.55 | 3.32 | 16.87
39.21.236 |  | Cabo de cobre flexível de 3 x 25 mm², isolamento 0,6/1 kV - isolação HEPR 90°C | m | 33.95 | 9.96 | 43.91
39.21.237 |  | Cabo de cobre flexível de 3 x 35 mm², isolamento 0,6/1 kV - isolação HEPR 90°C | m | 46.67 | 13.27 | 59.94
39.21.254 |  | Cabo de cobre flexível de 4 x 10 mm², isolamento 0,6/1 kV - isolação HEPR 90°C | m | 19.37 | 4.3 | 23.67
39.24 | Cabo de cobre flexível, isolamento 500 V, isolação PP 70°C
39.24.151 |  | Cabo de cobre flexível de 3 x 1,5 mm², isolamento 500 V - isolação PP 70°C | m | 2.6 | 3.98 | 6.58
39.24.152 |  | Cabo de cobre flexível de 3 x 2,5 mm², isolamento 500 V - isolação PP 70°C | m | 4.07 | 4.97 | 9.04
39.24.153 |  | Cabo de cobre flexível de 3 x 4 mm², isolamento 500 V - isolação PP 70°C | m | 6.45 | 5.98 | 12.43
39.24.154 |  | Cabo de cobre flexível de 3 x 6 mm², isolamento 500 V - isolação PP 70°C | m | 9.22 | 6.97 | 16.19
39.24.173 |  | Cabo de cobre flexível de 4 x 4 mm², isolamento 500 V - isolação PP 70°C | m | 8.44 | 3.98 | 12.42
39.24.174 |  | Cabo de cobre flexível de 4 x 6 mm², isolamento 500 V - isolação PP 70°C | m | 12.5 | 9.29 | 21.79
39.25 | Cabo de cobre unipolar, isolamento 15/25 kV, isolação EPR 90 °C / 105 °C
39.25.020 |  | Cabo de cobre de 35 mm², isolamento 15/25 kV - isolação EPR 105°C | m | 34 | 1 | 35
39.25.030 |  | Cabo de cobre de 50 mm², isolamento 15/25 kV - isolação EPR 105°C | m | 38.27 | 1 | 39.27
39.26 | Cabo de cobre flexível, isolamento 0,6/1kV - isolação HEPR 90° C - baixa emissão fumaça e gases
39.26.010 |  | Cabo de cobre flexível de 1,5 mm², isolamento 0,6/1 kV - isolação HEPR 90°C - baixa emissão de fumaça e gases | m | 1.43 | 1.33 | 2.76
39.26.020 |  | Cabo de cobre flexível de 2,5 mm², isolamento 0,6/1 kV - isolação HEPR 90°C - baixa emissão de fumaça e gases | m | 1.89 | 1.65 | 3.54
39.26.030 |  | Cabo de cobre flexível de 4 mm², isolamento 0,6/1 kV - isolação HEPR 90°C - baixa emissão de fumaça e gases | m | 2.52 | 1.99 | 4.51
39.26.040 |  | Cabo de cobre flexível de 6 mm², isolamento 0,6/1 kV - isolação HEPR 90°C - baixa emissão de fumaça e gases | m | 3.41 | 2.32 | 5.73
39.26.050 |  | Cabo de cobre flexível de 10 mm², isolamento 0,6/1 kV - isolação HEPR 90°C - baixa emissão de fumaça e gases | m | 5.24 | 2.65 | 7.89
39.26.060 |  | Cabo de cobre flexível de 16 mm², isolamento 0,6/1 kV - isolação HEPR 90°C - baixa emissão de fumaça e gases | m | 7.89 | 2.99 | 10.88
39.26.070 |  | Cabo de cobre flexível de 25 mm², isolamento 0,6/1 kV - isolação HEPR 90°C - baixa emissão de fumaça e gases | m | 11.97 | 3.32 | 15.29
39.26.080 |  | Cabo de cobre flexível de 35 mm², isolamento 0,6/1 kV - isolação HEPR 90°C - baixa emissão de fumaça e gases | m | 16.1 | 4.97 | 21.07
39.26.090 |  | Cabo de cobre flexível de 50 mm², isolamento 0,6/1 kV - isolação HEPR 90°C - baixa emissão de fumaça e gases | m | 23.07 | 6.64 | 29.71
39.26.100 |  | Cabo de cobre flexível de 70 mm², isolamento 0,6/1 kV - isolação HEPR 90°C - baixa emissão de fumaça e gases | m | 32.93 | 8.3 | 41.23
39.26.110 |  | Cabo de cobre flexível de 95 mm², isolamento 0,6/1 kV - isolação HEPR 90°C - baixa emissão de fumaça e gases | m | 42.14 | 9.96 | 52.1
39.26.120 |  | Cabo de cobre flexível de 120 mm², isolamento 0,6/1 kV - isolação HEPR 90°C - baixa emissão de fumaça e gases | m | 54.18 | 11.62 | 65.8
39.26.130 |  | Cabo de cobre flexível de 150 mm², isolamento 0,6/1 kV - isolação HEPR 90°C - baixa emissão de fumaça e gases | m | 66.57 | 13.27 | 79.84
39.26.140 |  | Cabo de cobre flexível de 185 mm², isolamento 0,6/1 kV - isolação HEPR 90°C - baixa emissão de fumaça e gases | m | 80.54 | 14.93 | 95.47
39.26.150 |  | Cabo de cobre flexível de 240 mm², isolamento 0,6/1 kV - isolação HEPR 90°C - baixa emissão de fumaça e gases | m | 110.57 | 16.6 | 127.17
39.27 | Cabo óptico
39.27.010 |  | Cabo óptico de terminação, 2 fibras, 50/125 µm - uso interno/externo | m | 2.85 | 1.65 | 4.5
39.27.020 |  | Cabo óptico multimodo, 4 fibras, 50/125 µm - uso interno/externo | m | 4.9 | 3.32 | 8.22
39.27.030 |  | Cabo óptico multimodo, 6 fibras, 50/125 µm - uso interno/externo | m | 5.54 | 3.32 | 8.86
39.27.110 |  | Cabo óptico multimodo, núcleo geleado, 4 fibras, 50/125 µm - uso externo | m | 9.65 | 3.32 | 12.97
39.27.120 |  | Cabo óptico multimodo, núcleo geleado, 6 fibras, 50/125 µm - uso externo | m | 12.61 | 3.32 | 15.93
39.29 | Cabo de cobre flexível, isolamento 750 V - isolação 70°C, baixa emissão de fumaça e gases
39.29.110 |  | Cabo de cobre flexível de 1,5 mm², isolamento 750 V - isolação LSHF/A 70°C - baixa emissão de fumaça e gases | m | 0.73 | 1.33 | 2.06
39.29.111 |  | Cabo de cobre flexível de 2,5 mm², isolamento 750 V - isolação LSHF/A 70°C - baixa emissão de fumaça e gases | m | 1.1 | 1.65 | 2.75
39.29.112 |  | Cabo de cobre flexível de 4 mm², isolamento 750 V - isolação LSHF/A 70°C - baixa emissão de fumaça e gases | m | 1.74 | 1.99 | 3.73
39.29.113 |  | Cabo de cobre flexível de 6 mm², isolamento 750 V - isolação LSHF/A 70°C - baixa emissão de fumaça e gases | m | 2.57 | 2.32 | 4.89
39.29.114 |  | Cabo de cobre flexível de 10 mm², isolamento 750 V - isolação LSHF/A 70°C - baixa emissão de fumaça e gases | m | 4.42 | 2.65 | 7.07
39.30 | Fios e cabos - áudio e vídeo
39.30.010 |  | Cabo torcido flexível de 2 x 2,5 mm², isolação em PVC antichama | m | 2.62 | 8.3 | 10.92
40 | DISTRIBUIÇÃO DE FORÇA E COMANDO DE ENERGIA ELÉTRICA E TELEFONIA
40.01 | Caixa de passagem estampada
40.01.020 |  | Caixa de ferro estampada 4´ x 2´ | un | 2.49 | 8.3 | 10.79
40.01.040 |  | Caixa de ferro estampada 4´ x 4´ | un | 4.76 | 8.3 | 13.06
40.01.080 |  | Caixa de ferro estampada octogonal fundo móvel 4´ x 4´ | un | 4.48 | 9.96 | 14.44
40.01.090 |  | Caixa de ferro estampada octogonal de 3´ x 3´ | un | 2.61 | 8.3 | 10.91
40.02 | Caixa de passagem com tampa
40.02.010 |  | Caixa de tomada em alumínio para piso 4´ x 4´ | un | 15.97 | 26.54 | 42.51
40.02.020 |  | Caixa de passagem em chapa, com tampa parafusada, 100 x 100 x 80 mm | un | 8.16 | 9.96 | 18.12
40.02.040 |  | Caixa de passagem em chapa, com tampa parafusada, 150 x 150 x 80 mm | un | 12.26 | 9.96 | 22.22
40.02.060 |  | Caixa de passagem em chapa, com tampa parafusada, 200 x 200 x 100 mm | un | 17.58 | 9.96 | 27.54
40.02.080 |  | Caixa de passagem em chapa, com tampa parafusada, 300 x 300 x 120 mm | un | 37.81 | 13.27 | 51.08
40.02.100 |  | Caixa de passagem em chapa, com tampa parafusada, 400 x 400 x 150 mm | un | 106.57 | 13.27 | 119.84
40.02.120 |  | Caixa de passagem em chapa, com tampa parafusada, 500 x 500 x 150 mm | un | 142.4 | 16.6 | 159
40.02.440 |  | Caixa em alumínio fundido à prova de tempo, umidade, gases, vapores e pó, 150 x 150 x 150 mm | un | 158.89 | 9.96 | 168.85
40.02.450 |  | Caixa em alumínio fundido à prova de tempo, umidade, gases, vapores e pó, 200 x 200 x 200 mm | un | 204.2 | 9.96 | 214.16
40.02.460 |  | Caixa em alumínio fundido à prova de tempo, umidade, gases, vapores e pó, 240 x 240 x 150 mm | un | 256 | 9.96 | 265.96
40.02.470 |  | Caixa em alumínio fundido à prova de tempo, umidade, gases, vapores e pó, 445 x 350 x 220 mm | un | 667.29 | 13.27 | 680.56
40.02.600 |  | Caixa de passagem em alumínio fundido à prova de tempo, 100 x 100 mm | un | 18.51 | 9.96 | 28.47
40.02.610 |  | Caixa de passagem em alumínio fundido à prova de tempo, 200 x 200 mm | un | 52.15 | 9.96 | 62.11
40.02.620 |  | Caixa de passagem em alumínio fundido à prova de tempo, 300 x 300 mm | un | 151.27 | 13.27 | 164.54
40.04 | Tomadas
40.04.080 |  | Tomada para telefone 4P, padrão TELEBRÁS, com placa | cj | 10.52 | 9.96 | 20.48
40.04.090 |  | Tomada RJ 11 para telefone, sem placa | un | 17.59 | 9.96 | 27.55
40.04.096 |  | Tomada RJ 45 para rede de dados, com placa | un | 41.66 | 9.96 | 51.62
40.04.140 |  | Tomada 3P+T de 32 A, blindada industrial de sobrepor negativa | cj | 169.69 | 9.96 | 179.65
40.04.146 |  | Tomada 3P+T de 63 A, blindada industrial de embutir | cj | 163.06 | 9.96 | 173.02
40.04.230 |  | Tomada de canaleta/perfilado universal 2P+T, com caixa e tampa | cj | 18.03 | 9.96 | 27.99
40.04.340 |  | Plugue e tomada 2P+T de 16 A de sobrepor - 380 / 440 V | cj | 193.93 | 9.96 | 203.89
40.04.390 |  | Tomada de energia quadrada com rabicho de 10 A - 250 V , para instalação em painel / rodapé / caixa de tomadas | un | 6.71 | 9.96 | 16.67
40.04.450 |  | Tomada 2P+T de 10 A - 250 V, completa | cj | 7.84 | 9.96 | 17.8
40.04.460 |  | Tomada 2P+T de 20 A - 250 V, completa | cj | 12.87 | 9.96 | 22.83
40.04.470 |  | Conjunto 2 tomadas 2P+T de 10 A, completo | cj | 15.56 | 9.96 | 25.52
40.04.480 |  | Conjunto 1 interruptor simples e 1 tomada 2P+T de 10 A, completo | cj | 14.86 | 9.96 | 24.82
40.04.490 |  | Conjunto 2 interruptores simples e 1 tomada 2P+T de 10 A, completo | cj | 19.54 | 9.96 | 29.5
40.05 | Interruptores e minuterias
40.05.020 |  | Interruptor com 1 tecla simples e placa | cj | 6.06 | 11.28 | 17.34
40.05.040 |  | Interruptor com 2 teclas simples e placa | cj | 13.16 | 11.62 | 24.78
40.05.060 |  | Interruptor com 3 teclas simples e placa | cj | 16.73 | 16.6 | 33.33
40.05.080 |  | Interruptor com 1 tecla paralelo e placa | cj | 8.56 | 8.97 | 17.53
40.05.100 |  | Interruptor com 2 teclas paralelo e placa | cj | 10.74 | 14.93 | 25.67
40.05.120 |  | Interruptor com 2 teclas, 1 simples, 1 paralelo e placa | cj | 9.82 | 12.61 | 22.43
40.05.140 |  | Interruptor com 3 teclas, 2 simples, 1 paralelo e placa | cj | 12.01 | 14.93 | 26.94
40.05.160 |  | Interruptor com 3 teclas, 1 simples, 2 paralelo e placa | cj | 18.02 | 16.6 | 34.62
40.05.170 |  | Interruptor bipolar paralelo, 1 tecla dupla e placa | cj | 25.36 | 11.62 | 36.98
40.05.180 |  | Interruptor bipolar simples, 1 tecla dupla e placa | cj | 22.49 | 11.62 | 34.11
40.05.320 |  | Pulsador 2 A - 250 V, para minuteria com placa | cj | 7.71 | 8.3 | 16.01
40.05.330 |  | Variador de luminosidade rotativo até 1000 W, 127/220 V, com placa | cj | 54.08 | 12.61 | 66.69
40.05.340 |  | Sensor de presença para teto, com fotocélula, para lâmpada qualquer | un | 27.38 | 9.96 | 37.34
40.05.350 |  | Sensor de presença infravermelho passivo e microondas, alcance de 12 m - sem fio | un | 62.18 | 16.6 | 78.78
40.06 | Conduletes
40.06.040 |  | Condulete metálico de 3/4´ | cj | 12.73 | 16.6 | 29.33
40.06.060 |  | Condulete metálico de 1´ | cj | 17.51 | 16.6 | 34.11
40.06.080 |  | Condulete metálico de 1 1/4´ | cj | 25.56 | 16.6 | 42.16
40.06.100 |  | Condulete metálico de 1 1/2´ | cj | 36.11 | 16.6 | 52.71
40.06.120 |  | Condulete metálico de 2´ | cj | 61.51 | 16.6 | 78.11
40.06.140 |  | Condulete metálico de 2 1/2´ | cj | 133.6 | 16.6 | 150.2
40.06.160 |  | Condulete metálico de 3´ | cj | 156.1 | 16.6 | 172.7
40.06.170 |  | Condulete metálico de 4´ | cj | 215.06 | 16.6 | 231.66
40.06.510 |  | Condulete em PVC de 1´ - com tampa | cj | 10.42 | 16.6 | 27.02
40.07 | Caixa de passagem em PVC
40.07.010 |  | Caixa em PVC de 4´ x 2´ | un | 2.05 | 8.3 | 10.35
40.07.020 |  | Caixa em PVC de 4´ x 4´ | un | 4.08 | 8.3 | 12.38
40.07.040 |  | Caixa em PVC octogonal de 4´ x 4´ | un | 4.61 | 8.3 | 12.91
40.10 | Contator
40.10.016 |  | Contator de potência 12 A - 1na+1nf | un | 158.87 | 16.6 | 175.47
40.10.020 |  | Contator de potência 9 A - 2na+2nf | un | 146.97 | 16.6 | 163.57
40.10.040 |  | Contator de potência 12 A - 2na+2nf | un | 172.48 | 16.6 | 189.08
40.10.060 |  | Contator de potência 16 A - 2na+2nf | un | 170.86 | 16.6 | 187.46
40.10.080 |  | Contator de potência 22 A/25 A - 2na+2nf | un | 208.6 | 16.6 | 225.2
40.10.100 |  | Contator de potência 32 A - 2na+2nf | un | 310.92 | 16.6 | 327.52
40.10.106 |  | Contator de potência 38 A/40 A - 2na+2nf | un | 419.44 | 16.6 | 436.04
40.10.110 |  | Contator de potência 50 A - 2na+2nf | un | 544.67 | 16.6 | 561.27
40.10.132 |  | Contator de potência 65 A - 2na+2nf | un | 706.07 | 16.6 | 722.67
40.10.136 |  | Contator de potência 110 A - 2na+2nf | un | 1591.2 | 16.6 | 1607.8
40.10.140 |  | Contator de potência 150 A - 2na+2nf | un | 1937.71 | 16.6 | 1954.31
40.10.150 |  | Contator de potência 220 A - 2na+2nf | un | 3223.03 | 16.6 | 3239.63
40.10.500 |  | Minicontator auxiliar - 4na | un | 64.66 | 16.6 | 81.26
40.10.510 |  | Contator auxiliar - 2na+2nf | un | 82.17 | 16.6 | 98.77
40.10.520 |  | Contator auxiliar - 4na+4nf | un | 193.93 | 16.6 | 210.53
40.11 | Relé
40.11.010 |  | Relé fotoelétrico 50/60 Hz, 110/220 V, 1200 VA, completo | un | 51.86 | 14.93 | 66.79
40.11.020 |  | Relé bimetálico de sobrecarga para acoplamento direto, faixas de ajuste de 9,0/12 A | un | 177.3 | 16.6 | 193.9
40.11.030 |  | Relé bimetálico de sobrecarga para acoplamento direto, faixas de ajuste de 20/32 A até 50/63 A | un | 266.89 | 16.6 | 283.49
40.11.050 |  | Relé bimetálico de sobrecarga para acoplamento direto, faixas de ajuste 0,4/0,63 A até 16,0/25,0 A | un | 180.85 | 16.6 | 197.45
40.11.060 |  | Relé de tempo eletrônico de 0,6 até 6 s - 220V - 50/60 Hz | un | 69.06 | 33.18 | 102.24
40.11.070 |  | Relé supervisor trifásico contra falta de fase, inversão de fase e mínima tensão | un | 1569.27 | 33.18 | 1602.45
40.11.120 |  | Relé de tempo eletrônico de 1,5 até 15 minutos - 110V - 50/60Hz | un | 66.95 | 33.18 | 100.13
40.11.191 |  | Relé de tempo eletrônico cíclico regulável - 110/127 V - 48/63 Hz | un | 132.59 | 33.18 | 165.77
40.11.230 |  | Relé de sobrecarga eletrônico para acoplamento direto, faixa de ajuste de 55 A até 250 A | un | 2017.33 | 16.6 | 2033.93
40.11.240 |  | Relé de tempo eletrônico de 3 até 30s - 220V - 50/60Hz | un | 68.56 | 33.18 | 101.74
40.11.250 |  | Relé de impulso bipolar, 16 A, 250 V CA | un | 129.06 | 19.91 | 148.97
40.12 | Chave comutadora e seletora
40.12.020 |  | Chave comutadora/seletora com 1 polo e 3 posições para 63 A | un | 360.57 | 13.27 | 373.84
40.12.030 |  | Chave comutadora/seletora com 1 polo e 3 posições para 25 A | un | 174.17 | 13.27 | 187.44
40.12.200 |  | Chave comutadora/seletora com 1 pólo e 2 posições para 25 A | un | 94.93 | 13.27 | 108.2
40.12.210 |  | Chave comutadora/seletora com 3 polos e 3 posições para 25 A | un | 270 | 13.27 | 283.27
40.13 | Amperímetro
40.13.010 |  | Chave comutadora para amperímetro | un | 95 | 13.27 | 108.27
40.13.040 |  | Amperímetro de ferro móvel de 96x96mm, para ligação em transformador de corrente, escala fixa de 0A/50A até 0A/2,0kA | un | 323.38 | 8.3 | 331.68
40.14 | Voltímetro
40.14.010 |  | Chave comutadora para voltímetro | un | 73.26 | 13.27 | 86.53
40.14.030 |  | Voltímetro de ferro móvel de 96 x 96 mm, escalas variáveis de 0/150 V, 0/250 V, 0/300 V, 0/500 V e 0/600 V | un | 173.44 | 16.6 | 190.04
40.20 | Reparos, conservações e complementos - GRUPO 40
40.20.050 |  | Sinalizador com lâmpada | un | 65.97 | 26.54 | 92.51
40.20.060 |  | Botão de comando duplo sem sinalizador | un | 42.13 | 26.54 | 68.67
40.20.090 |  | Botoeira com retenção para quadro/painel | un | 29.67 | 9.96 | 39.63
40.20.100 |  | Botoeira de comando liga-desliga, sem sinalização | un | 119.86 | 9.96 | 129.82
40.20.110 |  | Alarme sonoro bitonal 220 V para painel de comando | un | 263.57 | 9.96 | 273.53
40.20.120 |  | Placa de 4´ x 2´ | un | 2.62 | 1.08 | 3.7
40.20.140 |  | Placa de 4´ x 4´ | un | 6.95 | 1.08 | 8.03
40.20.200 |  | Chave de boia normalmente fechada ou aberta | un | 36.89 | 13.27 | 50.16
40.20.240 |  | Plugue com 2P+T de 10A, 250V | un | 5.28 | 6.64 | 11.92
40.20.250 |  | Plugue prolongador com 2P+T de 10A, 250V | un | 6.61 | 6.64 | 13.25
40.20.300 |  | Chave de nível tipo boia pendular (pera), com contato microswitch | un | 336.09 | 33.18 | 369.27
40.20.310 |  | Placa/espelho em latão escovado 4´ x 4´, para 02 tomadas elétrica | un | 16.19 | 15.07 | 31.26
40.20.320 |  | Placa/espelho em latão escovado 4´ x 4´, para 01 tomada elétrica | un | 14.32 | 15.07 | 29.39
41 | ILUMINAÇÃO
41.02 | Lâmpadas
41.02.541 |  | Lâmpada LED tubular T8 com base G13, de 900 até 1050 Im - 9 a 10W | un | 20.3 | 2.7 | 23
41.02.551 |  | Lâmpada LED tubular T8 com base G13, de 1850 até 2000 Im - 18 a 20W | un | 28.67 | 2.7 | 31.37
41.02.562 |  | Lâmpada LED tubular T8 com base G13, de 3400 até 4000 Im - 36 a 40W | un | 109.32 | 2.7 | 112.02
41.02.580 |  | Lâmpada LED 13,5W, com base E-27, 1400 até 1510lm | un | 35.35 | 2.7 | 38.05
41.04 | Acessórios para iluminação
41.04.020 |  | Receptáculo de porcelana com parafuso de fixação com rosca E-27 | un | 3.62 | 2.64 | 6.26
41.04.050 |  | Trilho eletrificado de alimentação com 1 circuito, em alumínio com pintura na cor branco, inclusive acessórios | m | 81.99 | 13.27 | 95.26
41.05 | Lâmpada de descarga de alta potência
41.05.710 |  | Lâmpada de vapor metálico tubular, base G12 de 70 W | un | 88.23 | 2.7 | 90.93
41.05.720 |  | Lâmpada de vapor metálico tubular, base G12 de 150 W | un | 121.64 | 2.7 | 124.34
41.05.800 |  | Lâmpada de vapor metálico tubular, base RX7s bilateral de 70 W | un | 51.69 | 2.7 | 54.39
41.06 | Lâmpada halógena
41.06.100 |  | Lâmpada halógena refletora PAR20, base E27 de 50 W - 220 V | un | 17.16 | 2.7 | 19.86
41.06.130 |  | Lâmpada halógena com refletor dicróico de 50 W - 12 V | un | 5.84 | 2.7 | 8.54
41.06.410 |  | Lâmpada halógena tubular, base R7s bilateral de 300 W - 110 ou 220 V | un | 6.71 | 2.7 | 9.41
41.07 | Lâmpada fluorescente
41.07.020 |  | Lâmpada fluorescente tubular, base bipino bilateral de 15 W | un | 13.7 | 2.7 | 16.4
41.07.030 |  | Lâmpada fluorescente tubular, base bipino bilateral de 16 W | un | 6.11 | 2.7 | 8.81
41.07.050 |  | Lâmpada fluorescente tubular, base bipino bilateral de 20 W | un | 7.01 | 2.7 | 9.71
41.07.060 |  | Lâmpada fluorescente tubular, base bipino bilateral de 28 W | un | 8.36 | 2.7 | 11.06
41.07.070 |  | Lâmpada fluorescente tubular, base bipino bilateral de 32 W | un | 6.29 | 2.7 | 8.99
41.07.200 |  | Lâmpada fluorescente tubular, base bipino bilateral de 32 W, com camada trifósforo | un | 8.38 | 2.7 | 11.08
41.07.320 |  | Lâmpada fluorescente tubular "HO", base bipino bilateral de 110 W | un | 19.06 | 2.7 | 21.76
41.07.400 |  | Lâmpada fluorescente compacta eletrônica "2U", base E27 de 9 W - 110 ou 220 V | un | 7.1 | 2.7 | 9.8
41.07.410 |  | Lâmpada fluorescente compacta eletrônica "2U", base E27 de 11 W - 110 ou 220 V | un | 7.13 | 2.7 | 9.83
41.07.420 |  | Lâmpada fluorescente compacta eletrônica "3U", base E27 de 15 W - 110 ou 220 V | un | 10.26 | 2.7 | 12.96
41.07.430 |  | Lâmpada fluorescente compacta eletrônica "3U", base E27 de 20 W - 110 ou 220 V | un | 11.76 | 2.7 | 14.46
41.07.440 |  | Lâmpada fluorescente compacta eletrônica "3U", base E27 de 23 W - 110 ou 220 V | un | 13.26 | 2.7 | 15.96
41.07.450 |  | Lâmpada fluorescente compacta eletrônica "3U", base E27 de 25 W - 110 ou 220 V | un | 13.02 | 2.7 | 15.72
41.07.800 |  | Lâmpada fluorescente compacta "1U", base G-23 de 9 W | un | 11.47 | 2.7 | 14.17
41.07.810 |  | Lâmpada fluorescente compacta "2U", base G-24D-2 de 18 W | un | 9.95 | 2.7 | 12.65
41.07.820 |  | Lâmpada fluorescente compacta "2U", base G-24D-3 de 26 W | un | 9.3 | 2.7 | 12
41.07.830 |  | Lâmpada fluorescente compacta longa "1U", base 2G-11 de 36 W | un | 26.59 | 2.7 | 29.29
41.07.860 |  | Lâmpada fluorescente compacta "2U", base G24q-3 de 26 W | un | 9.67 | 2.7 | 12.37
41.08 | Reator e equipamentos para lâmpada de descarga de alta potência
41.08.010 |  | Transformador eletrônico para lâmpada halógena dicróica de 50 W - 220 V | un | 16.65 | 6.64 | 23.29
41.08.210 |  | Reator eletromagnético de alto fator de potência, para lâmpada vapor de sódio 70 W / 220 V | un | 57.45 | 6.64 | 64.09
41.08.230 |  | Reator eletromagnético de alto fator de potência, para lâmpada vapor de sódio 150 W / 220 V | un | 68.38 | 6.64 | 75.02
41.08.250 |  | Reator eletromagnético de alto fator de potência, para lâmpada vapor de sódio 250 W / 220 V | un | 91.55 | 6.64 | 98.19
41.08.270 |  | Reator eletromagnético de alto fator de potência, para lâmpada vapor de sódio 400 W / 220 V | un | 115.66 | 6.64 | 122.3
41.08.280 |  | Reator eletromagnético de alto fator de potência, para lâmpada vapor de sódio 1000 W / 220 V | un | 299.94 | 6.64 | 306.58
41.08.420 |  | Reator eletromagnético de alto fator de potência, para lâmpada vapor metálico 70 W / 220 V | un | 66.01 | 6.64 | 72.65
41.08.440 |  | Reator eletromagnético de alto fator de potência, para lâmpada vapor metálico 150 W / 220 V | un | 88.01 | 6.64 | 94.65
41.08.450 |  | Reator eletromagnético de alto fator de potência, para lâmpada vapor metálico 250 W / 220 V | un | 88.53 | 6.64 | 95.17
41.08.460 |  | Reator eletromagnético de alto fator de potência, para lâmpada vapor metálico 400 W / 220 V | un | 92.95 | 6.64 | 99.59
41.09 | Reator e equipamentos para lâmpada fluorescente
41.09.710 |  | Reator eletrônico de alto fator de potência com partida instantânea, para uma lâmpada fluorescente tubular, base bipino bilateral, 15 W - 127 V / 220 V | un | 11.18 | 6.64 | 17.82
41.09.720 |  | Reator eletrônico de alto fator de potência com partida instantânea, para duas lâmpadas fluorescentes tubulares, base bipino bilateral, 16 W - 127 V / 220 V | un | 23.86 | 13.27 | 37.13
41.09.740 |  | Reator eletrônico de alto fator de potência com partida instantânea, para duas lâmpadas fluorescentes tubulares, base bipino bilateral, 28 W - 127 V / 220 V | un | 54.88 | 6.64 | 61.52
41.09.750 |  | Reator eletrônico de alto fator de potência com partida instantânea, para duas lâmpadas fluorescentes tubulares, base bipino bilateral, 32 W - 127 V / 220 V | un | 25.62 | 13.27 | 38.89
41.09.830 |  | Reator eletrônico de alto fator de potência com partida instantânea, para duas lâmpadas fluorescentes tubulares "HO", base bipino bilateral, 110 W - 220 V | un | 71.99 | 13.27 | 85.26
41.09.870 |  | Reator eletrônico de alto fator de potência com partida instantânea, para uma lâmpada fluorescente compacta "2U", base G24q-3, 26 W - 220 V | un | 17.51 | 6.64 | 24.15
41.09.890 |  | Reator eletrônico de alto fator de potência com partida instantânea, para duas lâmpadas fluorescentes compactas "2U", base G24q-3, 26 W - 220 V | un | 22.95 | 13.27 | 36.22
41.10 | Postes e acessórios
41.10.060 |  | Braço em tubo de ferro galvanizado de 1´ x 1,00 m para fixação de uma luminária | un | 35.74 | 46.68 | 82.42
41.10.070 |  | Cruzeta reforçada em ferro galvanizado para fixação de quatro luminárias | un | 422.85 | 46.68 | 469.53
41.10.080 |  | Cruzeta reforçada em ferro galvanizado para fixação de duas luminárias | un | 172.61 | 46.68 | 219.29
41.10.260 |  | Poste telecônico curvo em aço SAE 1010/1020 galvanizado a fogo, altura de 8,00 m | un | 1153.77 | 202.65 | 1356.42
41.10.330 |  | Poste telecônico reto em aço SAE 1010/1020 galvanizado a fogo, altura de 10,00 m | un | 1457.2 | 74.99 | 1532.19
41.10.340 |  | Poste telecônico reto em aço SAE 1010/1020 galvanizado a fogo, altura de 8,00 m | un | 1162.26 | 74.99 | 1237.25
41.10.400 |  | Poste telecônico em aço SAE 1010/1020 galvanizado a fogo, com espera para uma luminária, altura de 3,00 m | un | 353.05 | 48.34 | 401.39
41.10.410 |  | Poste telecônico em aço SAE 1010/1020 galvanizado a fogo, com espera para duas luminárias, altura de 3,00 m | un | 428.96 | 48.34 | 477.3
41.10.430 |  | Poste telecônico reto em aço SAE 1010/1020 galvanizado a fogo, altura de 6,00 m | un | 844.1 | 74.99 | 919.09
41.10.490 |  | Poste telecônico reto em aço SAE 1010/1020 galvanizado a fogo, com base, altura de 7,00 m | un | 880.78 | 336.15 | 1216.93
41.10.500 |  | Poste telecônico reto em aço SAE 1010/1020 galvanizado a fogo, altura de 4,00 m | un | 580.89 | 74.99 | 655.88
41.11 | Aparelho de iluminação pública e decorativa
41.11.060 |  | Luminária fechada para iluminação pública tipo pétala pequena | un | 444.5 | 23.35 | 467.85
41.11.090 |  | Luminária com corpo em tubo de alumínio tipo balizador para uso externo | un | 113.95 | 9.96 | 123.91
41.11.100 |  | Luminária retangular fechada para iluminação externa em poste, tipo pétala grande | un | 343.46 | 23.35 | 366.81
41.11.110 |  | Luminária retangular fechada para iluminação externa em poste, tipo pétala pequena | un | 271.51 | 23.35 | 294.86
41.11.703 |  | Luminária LED retangular para poste de 10.400 até 13.200 lm, eficiência mínima 107 lm/W | un | 1083.36 | 23.35 | 1106.71
41.11.711 |  | Luminária LED retangular para parede/piso de 11.838 até 12.150 lm, eficiência mínima 107 lm/W | un | 826.51 | 23.35 | 849.86
41.11.721 |  | Luminária LED retangular para poste de 6250 até 6674 lm, eficiência mínima 113 lm/W | un | 781.44 | 23.35 | 804.79
41.12 | Aparelho de iluminação de longo alcance e específica
41.12.050 |  | Projetor retangular fechado, com alojamento para reator, para lâmpada vapor metálico ou vapor de sódio de 150 W a 400 W | un | 728.7 | 16.6 | 745.3
41.12.060 |  | Projetor retangular fechado, para lâmpada vapor de sódio de 1000 W ou vapor metálico de 2000 W | un | 842.88 | 16.6 | 859.48
41.12.070 |  | Projetor retangular fechado, para lâmpada vapor metálico de 70 W/150 W ou halógena de 300 W/500 W | un | 531.29 | 16.6 | 547.89
41.12.080 |  | Projetor retangular fechado, para lâmpada vapor metálico ou vapor de sódio de 250 W/400 W | un | 266.84 | 16.6 | 283.44
41.12.090 |  | Projetor cônico fechado, para lâmpadas vapor metálico, vapor de sódio de 250 W/400 W ou mista de 250 W/500 W | un | 301.65 | 16.6 | 318.25
41.13 | Aparelho de iluminação a prova de tempo, gases e vapores
41.13.030 |  | Luminária blindada retangular de embutir, para lâmpada de 160 W | un | 161.74 | 13.27 | 175.01
41.13.040 |  | Luminária blindada de sobrepor ou pendente em calha fechada, para 1 lâmpada fluorescente de 32 W/36 W/40 W | un | 137.54 | 13.27 | 150.81
41.13.050 |  | Luminária blindada de sobrepor ou pendente em calha fechada, para 2 lâmpadas fluorescentes de 32 W/36 W/40 W | un | 133.68 | 13.27 | 146.95
41.13.102 |  | Luminária blindada tipo arandela de 45º e 90º, para lâmpada LED | un | 35.64 | 13.27 | 48.91
41.13.200 |  | Luminária blindada oval de sobrepor ou arandela, para lâmpada fluorescentes compacta | un | 65.4 | 13.27 | 78.67
41.14 | Aparelho de iluminação comercial e industrial
41.14.020 |  | Luminária retangular de embutir tipo calha fechada, com difusor plano em acrílico, para 2 lâmpadas fluorescentes tubulares de 28 W/32 W/36 W/54 W | un | 137.39 | 13.27 | 150.66
41.14.070 |  | Luminária retangular de sobrepor tipo calha aberta, para 2 lâmpadas fluorescentes tubulares de 32 W | un | 55.15 | 13.27 | 68.42
41.14.090 |  | Luminária retangular de sobrepor tipo calha fechada, com difusor em acrílico translúcido, para 2 lâmpadas fluorescentes de 28 W/32 W/36 W/54 W | un | 198.47 | 13.27 | 211.74
41.14.180 |  | Luminária industrial de sobrepor ou pendente com refletor em acrílico, para 1 lâmpada multivapor metálico elipsoidal de 250 W/400 W | un | 133.42 | 9.96 | 143.38
41.14.210 |  | Luminária quadrada de embutir tipo calha aberta com aletas planas, para 2 lâmpadas fluorescentes compactas de 18 W/26 W | un | 53.54 | 16.6 | 70.14
41.14.310 |  | Luminária redonda de embutir com difusor recuado, para 1 ou 2 lâmpadas fluorescentes compactas de 15 W/18 W/20 W/23 W/26 W | un | 57.98 | 13.27 | 71.25
41.14.390 |  | Luminária retangular de sobrepor tipo calha aberta, com refletor em alumínio de alto brilho, para 2 lâmpadas fluorescentes tubulares 32 W/36 W | un | 101.95 | 13.27 | 115.22
41.14.430 |  | Luminária quadrada de embutir tipo calha aberta, com refletor e aleta parabólicas em alumínio de alto brilho, para 4 lâmpadas fluorescentes de 14 W/16 W/18 W | un | 126.02 | 13.27 | 139.29
41.14.510 |  | Luminária industrial pendente com refletor prismático sem alojamento para reator, para lâmpadas vapor de sódio/metálico ou mista de 150/250/400W | un | 130.12 | 9.96 | 140.08
41.14.530 |  | Luminária redonda de sobrepor com difusor em vidro temperado jateado para 1 ou 2 lâmpadas fluorescentes compactas de 18/26W | un | 46.32 | 9.96 | 56.28
41.14.560 |  | Luminária retangular de embutir tipo calha aberta com aletas parabólicas para 2 lâmpadas fluorescentes tubulares de 28/54W | un | 112.45 | 13.27 | 125.72
41.14.590 |  | Luminária industrial pendente tipo calha aberta instalação em perfilado para 1 ou 2 lâmpadas fluorescentes tubulares 14W | un | 51.48 | 16.6 | 68.08
41.14.600 |  | Luminária industrial pendente tipo calha aberta instalação em perfilado para 1 ou 2 lâmpadas fluorescentes tubulares 28/54W | un | 66.6 | 16.6 | 83.2
41.14.620 |  | Luminária retangular de sobrepor tipo calha aberta com refletor e aletas parabólicas para 2 lâmpadas fluorescentes tubulares 28/54W | un | 100.16 | 16.6 | 116.76
41.14.640 |  | Luminária retangular de embutir tipo calha aberta com refletor em alumínio de alto brilho para 2 lâmpadas fluorescentes tubulares de 28/54W | un | 79.92 | 16.6 | 96.52
41.14.670 |  | Luminária triangular de sobrepor tipo arandela para fluorescente compacta de 15/20/23W | un | 44.21 | 16.6 | 60.81
41.14.700 |  | Luminária retangular de sobrepor ou arandela tipo calha fechada com difusor em acrílico para 1 lâmpada fluorescente tubular de 28/54W | un | 185.6 | 16.6 | 202.2
41.14.730 |  | Luminária redonda de embutir com refletor em alumínio jateado e difusor em vidro para 2 lâmpadas fluorescentes compactas duplas de 18/26W | un | 40.52 | 13.27 | 53.79
41.14.740 |  | Luminária retangular de embutir assimétrica para 1 lâmpada fluorescente tubular de 14W | un | 80.41 | 13.27 | 93.68
41.14.750 |  | Luminária redonda de sobrepor ou pendente com refletor em alumínio anodizado facho concentrado para 1 lâmpada vapor metálico elipsoidal de 250 ou 400W | un | 188.94 | 13.27 | 202.21
41.14.770 |  | Luminária quadrada de embutir tipo calha fechada, com difusor plano em acrílico, para 4 lâmpadas fluorescentes tubulares de 14/16/18 W | un | 158.74 | 13.27 | 172.01
41.14.780 |  | Luminária retangular de sobrepor tipo calha fechada, com difusor plano em acrílico, para 4 lâmpadas fluorescentes tubulares de 14/16/18 W | un | 139.07 | 13.27 | 152.34
41.14.790 |  | Luminária retangular de embutir tipo calha aberta com refletor assimétrico em alumínio de alto brilho para 2 lâmpadas fluorescentes tubulares de 28/54W | un | 135.35 | 13.27 | 148.62
41.15 | Aparelho de iluminação interna decorativa
41.15.170 |  | Luminária redonda de embutir, com foco orientável e acessório antiofuscante, para 1 lâmpada dicroica de 50 W | un | 29.28 | 9.96 | 39.24
41.15.240 |  | Luminária tipo "Spot" para trilho, foco orientável, corpo em alumínio pintado, refletor em alumínio anodizado, para uma lâmpada halógena PAR30 de 75 W | un | 117.1 | 9.96 | 127.06
41.20 | Reparos, conservações e complementos - GRUPO 41
41.20.020 |  | Recolocação de aparelhos de iluminação ou projetores fixos em teto, piso ou parede | un | 0.29 | 13.27 | 13.56
41.20.080 |  | Plafon plástico e/ou PVC para acabamento de ponto de luz, com soquete E-27 para lâmpada fluorescente compacta | un | 4.87 | 2.7 | 7.57
41.20.120 |  | Recolocação de reator | un | 0 | 13.27 | 13.27
41.20.130 |  | Recolocação de lâmpada | un | 0 | 2.7 | 2.7
41.30 | Luminária e acessórios especiais
41.30.250 |  | Luminária tipo arandela para lâmpada vapor metálico de 250 W ou 400 W | un | 308.83 | 17.21 | 326.04
41.31 | Iluminação Led
41.31.010 |  | Luminária LED retangular de embutir com difusor translúcido, 4000 K, fluxo luminoso de 3520 a 3700 lm, potência de 31 a 37 W | un | 269.87 | 13.27 | 283.14
41.31.012 |  | Luminária LED retangular de embutir com refletor e aletas parabólicas, 4000 K, fluxo luminoso de 3351 a 3850 lm, potência de 31 a 37 W | un | 316.69 | 9.96 | 326.65
41.31.040 |  | Luminária LED retangular de sobrepor com difusor translúcido, 4000 K, fluxo luminoso de 3350 3700 lm, potência de 31 a 37 W | un | 318.61 | 13.27 | 331.88
41.31.044 |  | Luminária LED retangular de sobrepor ou pendente com difusor translúcido ou transparente, 4000 K, fluxo luminoso de 2924 a 3400 lm, potência de 31 a 37 W | un | 363.02 | 13.27 | 376.29
41.31.048 |  | Luminária LED retangular de sobrepor ou pendente com difusor translúcido ou transparente, 4000 K, fluxo luminoso de 4252 a 4350 lm, potência de 33 a 37 W | un | 349.36 | 13.27 | 362.63
41.31.050 |  | Luminária LED retangular de sobrepor ou pendente com difusor translúcido ou transparente, 4000 K, fluxo luminoso de 8700 a 9782 lm, potência de 73 a 78 W | un | 662.84 | 13.27 | 676.11
41.31.060 |  | Luminária LED quadrada de embutir com difusor em translúcido, 4000 K, fluxo luminoso de 3780 a 4140 lm, potência de 31 a 37 W | un | 377.47 | 13.27 | 390.74
41.31.064 |  | Luminária LED quadrada de sobrepor com refletor e aletas em alumínio de alto brilho, 4000 K, fluxo luminoso de 3211 a 3930 lm, potência de 31 a 37 W | un | 375.88 | 13.27 | 389.15
41.31.070 |  | Luminária LED quadrada de sobrepor com difusor prismático translúcido, 4000 K, fluxo luminoso de 1363 a 1800 lm, potência de 15 a 19 W | un | 298.29 | 9.96 | 308.25
41.31.072 |  | Luminária LED quadrada de sobrepor com difusor translúcido, 4000 K, fluxo luminoso de 4140 a 4456 lm, potência de 37 a 39 W | un | 352.45 | 13.27 | 365.72
41.31.080 |  | Luminária LED redonda de embutir com difusor translúcido, 4000 K, fluxo luminoso de 800 a 1000 lm, potência de 9 a 10 W | un | 162.61 | 13.27 | 175.88
41.31.082 |  | Luminária LED redonda de embutir com difusor translucido, 4000 K, fluxo luminoso de 1900 a 2000 lm, potência de 18 a 24 W | un | 193.98 | 13.27 | 207.25
41.31.083 |  | Luminária LED redonda de embutir com difusor recuado translúcido, 4000 K, fluxo luminoso de 3052 a 3200 lm, potência de 27 a 30 W | un | 250.87 | 9.96 | 260.83
41.31.085 |  | Luminária LED redonda de sobrepor com difusor recuado translucido, 4000 K, fluxo luminoso de 800 a 1060 lm, potência de 9 a 10 W | un | 174.61 | 9.96 | 184.57
41.31.087 |  | Luminária LED redonda de sobrepor com difusor recuado translucido, 4000 K, fluxo luminoso de 1900 a 2000 lm, potência de 17 a 19 W | un | 372.51 | 9.96 | 382.47
42 | PARA-RAIOS PARA EDIFICAÇÃO
42.01 | Complementos para para-raios
42.01.020 |  | Captor tipo Franklin, h= 300 mm, 4 pontos, 1 descida, acabamento cromado | un | 50.57 | 8.3 | 58.87
42.01.040 |  | Captor tipo Franklin, h= 300 mm, 4 pontos, 2 descidas, acabamento cromado | un | 69.14 | 8.3 | 77.44
42.01.060 |  | Luva de redução galvanizada de 2´ x 3/4´ | un | 39.58 | 8.3 | 47.88
42.01.080 |  | Niple duplo galvanizado de 2´ | un | 28.24 | 8.3 | 36.54
42.01.086 |  | Captor tipo terminal aéreo, h= 300 mm em alumínio | un | 4.12 | 8.3 | 12.42
42.01.090 |  | Captor tipo terminal aéreo, h= 300 mm, diâmetro de 1/4´ em cobre | un | 5.67 | 8.3 | 13.97
42.01.096 |  | Captor tipo terminal aéreo, h= 250 mm, diâmetro de 3/8´ galvanizado a fogo | un | 6.33 | 8.3 | 14.63
42.01.098 |  | Captor tipo terminal aéreo, h= 600 mm, diâmetro de 3/8´ galvanizado a fogo | un | 9 | 8.3 | 17.3
42.02 | Isolador galvanizado uso geral
42.02.010 |  | Isolador galvanizado uso geral, simples com rosca mecânica | un | 3.44 | 8.3 | 11.74
42.02.020 |  | Isolador galvanizado uso geral, reforçado para fixação a 90° | un | 9.48 | 8.3 | 17.78
42.02.040 |  | Isolador galvanizado uso geral, simples com chapa de encosto | un | 3.37 | 8.3 | 11.67
42.02.060 |  | Isolador galvanizado uso geral, reforçado com chapa de encosto | un | 4.9 | 8.3 | 13.2
42.02.080 |  | Isolador galvanizado uso geral, simples com calha para telha ondulada | un | 9.03 | 8.3 | 17.33
42.02.100 |  | Isolador galvanizado uso geral, reforçado com calha para telha ondulada | un | 10.91 | 8.3 | 19.21
42.03 | Isolador galvanizado para mastro
42.03.020 |  | Isolador galvanizado para mastro de diâmetro 2´, simples com 1 descida | un | 7.04 | 8.3 | 15.34
42.03.040 |  | Isolador galvanizado para mastro de diâmetro 2´, simples com 2 descidas | un | 10.22 | 8.3 | 18.52
42.03.060 |  | Isolador galvanizado para mastro de diâmetro 2´, reforçado com 1 descida | un | 8.56 | 8.3 | 16.86
42.03.080 |  | Isolador galvanizado para mastro de diâmetro 2´, reforçado com 2 descidas | un | 11.74 | 8.3 | 20.04
42.04 | Componentes de sustentação para mastro galvanizado
42.04.020 |  | Braçadeira de contraventagem para mastro de diâmetro 2´ | un | 7.2 | 8.3 | 15.5
42.04.040 |  | Apoio para mastro de diâmetro 2´ | un | 5.79 | 8.3 | 14.09
42.04.060 |  | Base para mastro de diâmetro 2´ | un | 41.29 | 8.3 | 49.59
42.04.080 |  | Contraventagem com cabo para mastro de diâmetro 2´ | un | 91.35 | 9.96 | 101.31
42.04.120 |  | Mastro simples galvanizado de diâmetro 2´ | m | 47.93 | 9.96 | 57.89
42.04.140 |  | Suporte porta bandeira simples para mastro de diâmetro 2´ | un | 14.4 | 8.3 | 22.7
42.04.160 |  | Suporte porta bandeira reforçado para mastro de diâmetro 2´ | un | 19.43 | 8.3 | 27.73
42.05 | Componentes para cabo de descida
42.05.010 |  | Sinalizador de obstáculo simples, sem célula fotoelétrica | un | 26.08 | 8.3 | 34.38
42.05.020 |  | Braçadeira para fixação do aparelho sinalizador para mastro de diâmetro 2´ | un | 8.75 | 8.3 | 17.05
42.05.030 |  | Sinalizador de obstáculo duplo, sem célula fotoelétrica | un | 55.77 | 8.3 | 64.07
42.05.050 |  | Sinalizador de obstáculo simples, com célula fotoelétrica | un | 40.93 | 8.3 | 49.23
42.05.070 |  | Sinalizador de obstáculo duplo, com célula fotoelétrica | un | 83.67 | 8.3 | 91.97
42.05.100 |  | Caixa de inspeção suspensa | un | 13.11 | 33.18 | 46.29
42.05.110 |  | Conector cabo/haste de 3/4´ | un | 13.21 | 3.32 | 16.53
42.05.120 |  | Conector de emenda em latão para cabo de até 50 mm² com 4 parafusos | un | 16.28 | 3.32 | 19.6
42.05.140 |  | Conector olhal cabo/haste de 3/4´ | un | 5.08 | 3.32 | 8.4
42.05.160 |  | Conector olhal cabo/haste de 5/8´ | un | 3.1 | 3.32 | 6.42
42.05.170 |  | Vergalhão liso de aço galvanizado, diâmetro de 3/8´ | m | 7.11 | 13.27 | 20.38
42.05.180 |  | Esticador em latão para cabo de cobre | un | 14.91 | 8.3 | 23.21
42.05.190 |  | Haste de aterramento de 3/4'' x 3 m | un | 113.11 | 16.6 | 129.71
42.05.200 |  | Haste de aterramento de 5/8'' x 2,4 m | un | 71.02 | 16.6 | 87.62
42.05.210 |  | Haste de aterramento de 5/8'' x 3 m | un | 89.2 | 16.6 | 105.8
42.05.220 |  | Mastro para sinalizador de obstáculo, de 1,5 m x 3/4'' | un | 32.57 | 8.3 | 40.87
42.05.230 |  | Clips de fixação para vergalhão em aço galvanizado de 3/8´ | un | 2.14 | 6.64 | 8.78
42.05.240 |  | Suporte para tubo de proteção com chapa de encosto, diâmetro 2´ | un | 6.55 | 8.3 | 14.85
42.05.250 |  | Barra condutora chata em alumínio de 3/4´ x 1/4´, inclusive acessórios de fixação | m | 9.07 | 16.6 | 25.67
42.05.260 |  | Suporte para tubo de proteção com grapa para chumbar, diâmetro 2´ | un | 6.66 | 8.3 | 14.96
42.05.270 |  | Conector em latão estanhado para cabos de 16 a 50 mm² e vergalhões até 3/8" | un | 19.37 | 6.64 | 26.01
42.05.290 |  | Suporte para fixação de terminal aéreo e/ou de cabo de cobre nu, com base plana | un | 3.62 | 8.3 | 11.92
42.05.300 |  | Tampa para caixa de inspeção cilíndrica, aço galvanizado | un | 24.74 | 1.65 | 26.39
42.05.310 |  | Caixa de inspeção do terra cilíndrica em PVC rígido, diâmetro de 300 mm - h= 250 mm | un | 15.51 | 8.3 | 23.81
42.05.320 |  | Caixa de inspeção do terra cilíndrica em PVC rígido, diâmetro de 300 mm - h= 400 mm | un | 23.85 | 8.3 | 32.15
42.05.330 |  | Caixa de inspeção do terra cilíndrica em PVC rígido, diâmetro de 300 mm - h= 600 mm | un | 32.77 | 8.3 | 41.07
42.05.340 |  | Barra condutora chata em cobre de 3/4´ x 3/16´, inclusive acessórios de fixação | m | 48.59 | 16.6 | 65.19
42.05.370 |  | Caixa de equalização, de embutir, em aço com barramento, de 400 x 400 mm e tampa | un | 369.16 | 33.18 | 402.34
42.05.380 |  | Caixa de equalização, de embutir, em aço com barramento, de 200 x 200 mm e tampa | un | 220.41 | 33.18 | 253.59
42.05.390 |  | Presilha em latão para cabos de 16 até 50 mm² | un | 1.06 | 1.35 | 2.41
42.05.410 |  | Suporte para fixação de terminal aéreo e/ou de cabo de cobre nu, com base ondulada | un | 3.39 | 8.3 | 11.69
42.05.440 |  | Barra condutora chata em alumínio de 7/8´ x 1/8´, inclusive acessórios de fixação | m | 4.02 | 16.6 | 20.62
42.05.450 |  | Conector com rabicho e porca em latão para cabo de 16 a 35 mm² | un | 15.14 | 3.32 | 18.46
42.05.510 |  | Suporte para fixação de fita de alumínio 7/8" x 1/8" e/ou cabo de cobre nú, com base ondulada | un | 3.44 | 8.3 | 11.74
42.05.520 |  | Suporte para fixação de fita de alumínio 7/8" x 1/8", com base plana | un | 2.76 | 8.3 | 11.06
42.05.542 |  | Tela equipotencial em aço inoxidável, largura de 200 mm, espessura de 1,4 mm | m | 45.28 | 8.3 | 53.58
42.05.550 |  | Cordoalha flexível "Jumpers" de 25 x 235 mm, com 4 furos de 11 mm | un | 39.59 | 8.3 | 47.89
42.05.560 |  | Cordoalha flexível "Jumpers" de 25 x 300 mm, com 4 furos de 11 mm | un | 39.42 | 8.3 | 47.72
42.05.570 |  | Terminal estanhado com 1 furo e 1 compressão - 16 mm² | un | 3.66 | 8.3 | 11.96
42.05.580 |  | Terminal estanhado com 1 furo e 1 compressão - 35 mm² | un | 5.33 | 8.3 | 13.63
42.05.590 |  | Terminal estanhado com 1 furo e 1 compressão - 50 mm² | un | 7.14 | 8.3 | 15.44
42.05.620 |  | Terminal estanhado com 2 furos e 1 compressão - 50 mm² | un | 13.85 | 8.3 | 22.15
42.05.630 |  | Conector tipo ´X´ para aterramento de telas, acabamento estanhado, para cabo de 16 - 50 mm² | un | 20.99 | 8.3 | 29.29
42.05.650 |  | Malha fechada pré-fabricada em fio de cobre de 16mm e mesch 30 x 30cm para aterramento | m² | 91.11 | 3.38 | 94.49
42.20 | Reparos, conservações e complementos - GRUPO 42
42.20.080 |  | Solda exotérmica conexão cabo-cabo horizontal em X, bitola do cabo de 16-16mm² a 35-35mm² | un | 4.73 | 16.6 | 21.33
42.20.090 |  | Solda exotérmica conexão cabo-cabo horizontal em X, bitola do cabo de 50-25mm² a 95-50mm² | un | 9.42 | 16.6 | 26.02
42.20.120 |  | Solda exotérmica conexão cabo-cabo horizontal em X sobreposto, bitola do cabo de 35-35mm² a 50-35mm² | un | 9.4 | 16.6 | 26
42.20.130 |  | Solda exotérmica conexão cabo-cabo horizontal em X sobreposto, bitola do cabo de 50-50mm² a 95-50mm² | un | 16.2 | 16.6 | 32.8
42.20.150 |  | Solda exotérmica conexão cabo-cabo horizontal em T, bitola do cabo de 16-16mm² a 50-35mm², 70-35mm² e 95-35mm² | un | 4.87 | 16.6 | 21.47
42.20.160 |  | Solda exotérmica conexão cabo-cabo horizontal em T, bitola do cabo de 50-50mm² a 95-50mm² | un | 9.44 | 16.6 | 26.04
42.20.170 |  | Solda exotérmica conexão cabo-cabo horizontal reto, bitola do cabo de 16mm² a 70mm² | un | 4.68 | 16.6 | 21.28
42.20.190 |  | Solda exotérmica conexão cabo-haste em X sobreposto, bitola do cabo de 35mm² a 50mm² para haste de 5/8" e 3/4" | un | 17.2 | 16.6 | 33.8
42.20.210 |  | Solda exotérmica conexão cabo-haste em T, bitola do cabo de 35mm² para haste de 5/8" e 3/4" | un | 10.08 | 16.6 | 26.68
42.20.220 |  | Solda exotérmica conexão cabo-haste em T, bitola do cabo de 50mm² a 95mm² para haste de 5/8" e 3/4" | un | 16.82 | 16.6 | 33.42
42.20.230 |  | Solda exotérmica conexão cabo-haste na lateral, bitola do cabo de 25mm² a 70mm² para haste de 5/8" e 3/4" | un | 10.13 | 16.6 | 26.73
42.20.240 |  | Solda exotérmica conexão cabo-haste no topo, bitola do cabo de 25mm² a 35mm² para haste de 5/8" | un | 9.48 | 16.6 | 26.08
42.20.250 |  | Solda exotérmica conexão cabo-haste no topo, bitola do cabo de 50mm² a 95mm² para haste de 5/8" e 3/4" | un | 9.61 | 16.6 | 26.21
42.20.260 |  | Solda exotérmica conexão cabo-ferro de construção com cabo paralelo, bitola do cabo de 35mm² para haste de 5/8" e 3/4" | un | 4.92 | 16.6 | 21.52
42.20.270 |  | Solda exotérmica conexão cabo-ferro de construção com cabo paralelo, bitola do cabo de 50mm² a 70mm² para haste de 5/8" e 3/4" | un | 9.9 | 16.6 | 26.5
42.20.280 |  | Solda exotérmica conexão cabo-ferro de construção com cabo em X sobreposto, bitola do cabo de 35mm² a 70mm² para haste de 5/8" | un | 9.92 | 16.6 | 26.52
42.20.290 |  | Solda exotérmica conexão cabo-ferro de construção com cabo em X sobreposto, bitola do cabo de 35mm² a 70mm² para haste de 3/8" | un | 9.92 | 16.6 | 26.52
42.20.300 |  | Solda exotérmica conexão cabo-terminal com duas fixações, bitola do cabo de 25mm² a 50mm² para terminal 3x25 | un | 4.9 | 16.6 | 21.5
42.20.310 |  | Solda exotérmica conexão cabo-superfície de aço, bitola do cabo de 16mm² a 35mm² | un | 4.77 | 16.6 | 21.37
42.20.320 |  | Solda exotérmica conexão cabo-superfície de aço, bitola do cabo de 50mm² a 95mm² | un | 9.55 | 16.6 | 26.15
43 | APARELHOS ELÉTRICOS, HIDRÁULICOS E A GÁS.
43.01 | Bebedouros
43.01.010 |  | Bebedouro elétrico de pressão em aço inoxidável, capacidade 4 l/h - simples | un | 870.47 | 46.68 | 917.15
43.01.030 |  | Bebedouro elétrico de pressão em aço inoxidável, capacidade 4 l/h - conjugado | un | 1032.27 | 46.68 | 1078.95
43.02 | Chuveiros
43.02.010 |  | Chuveiro frio em PVC, diâmetro de 10 cm | un | 6.74 | 16.6 | 23.34
43.02.070 |  | Chuveiro com válvula de acionamento antivandalismo, DN= 3/4´ | un | 465.89 | 31.53 | 497.42
43.02.080 |  | Chuveiro elétrico de 6.500W / 220V com resistência blindada | un | 351.8 | 26.45 | 378.25
43.02.100 |  | Chuveiro com jato regulável em metal com acabamento cromado | un | 291.68 | 16.6 | 308.28
43.02.120 |  | Chuveiro frio em PVC, diâmetro de 10 cm, com registro e tubo de ligação acoplados | un | 4.12 | 19.98 | 24.1
43.02.130 |  | Chuveiro frio em PVC, diâmetro de 15 cm, com registro e tubo de ligação acoplados | un | 9.65 | 19.98 | 29.63
43.02.140 |  | Chuveiro elétrico de 5.500 W / 220 V em PVC | un | 59.85 | 26.45 | 86.3
43.02.160 |  | Chuveiro lava-olhos, acionamento manual, tubulação em ferro galvanizado com pintura epóxi cor verde | un | 2039.68 | 66.36 | 2106.04
43.02.170 |  | Chuveiro elétrico de 7.500W / 220 V, com resistência blindada | un | 345.87 | 26.45 | 372.32
43.02.180 |  | Ducha multitemperaturas, com regulagem de inclinação, de 7.500 W / 220 V | un | 120.85 | 26.45 | 147.3
43.03 | Aquecedores
43.03.050 |  | Aquecedor a gás de acumulação, capacidade 300 l | un | 8047.64 | 132.72 | 8180.36
43.03.130 |  | Aquecedor a gás de acumulação, capacidade 500 l | un | 9690.98 | 149.32 | 9840.3
43.03.212 |  | Aquecedor de passagem elétrico individual, baixa pressão - 5.000 W / 6.400 W | un | 492.05 | 165.9 | 657.95
43.03.220 |  | Sistema de aquecimento de passagem a gás com sistema misturador para abastecimento de até 08 duchas | cj | 9953.5 | 3518.4 | 13471.9
43.03.230 |  | Sistema de aquecimento de passagem a gás com sistema misturador para abastecimento de até 16 duchas | cj | 15122.65 | 3958.2 | 19080.85
43.03.240 |  | Sistema de aquecimento de passagem a gás com sistema misturador para abastecimento de até 24 duchas | cj | 22163.82 | 4654.46 | 26818.28
43.03.500 |  | Coletor em alumínio para sistema de aquecimento solar com área coletora até 1,60 m² | un | 781.86 | 34.41 | 816.27
43.03.510 |  | Coletor em alumínio para sistema de aquecimento solar com área coletora até 2,00 m² | un | 960.58 | 43.03 | 1003.61
43.03.550 |  | Reservatório térmico horizontal em aço inoxidável AISI 304, capacidade de 500 litros | un | 1998.07 | 46.68 | 2044.75
43.04 | Torneiras elétricas
43.04.020 |  | Torneira elétrica | un | 143.33 | 26.45 | 169.78
43.05 | Exaustor, ventilador e circulador de ar
43.05.030 |  | Exaustor elétrico em plástico, vazão de 150 a 190m³/h | un | 268.34 | 33.18 | 301.52
43.06 | Emissores de som
43.06.010 |  | Cigarra de embutir 50/60HZ até 127V, com placa | un | 27.58 | 16.6 | 44.18
43.07 | Aparelho condicionador de ar
43.07.300 |  | Ar condicionado a frio, tipo split cassete com capacidade de 18.000 BTU/h | cj | 5651.57 | 261.56 | 5913.13
43.07.310 |  | Ar condicionado a frio, tipo split cassete com capacidade de 24.000 BTU/h | cj | 6419.28 | 270.02 | 6689.3
43.07.320 |  | Ar condicionado a frio, tipo split cassete com capacidade de 36.000 BTU/h | cj | 9290.3 | 270.02 | 9560.32
43.07.330 |  | Ar condicionado a frio, tipo split parede com capacidade de 12.000 BTU/h | cj | 2543.06 | 261.56 | 2804.62
43.07.340 |  | Ar condicionado a frio, tipo split parede com capacidade de 18.000 BTU/h | cj | 2837.06 | 261.56 | 3098.62
43.07.350 |  | Ar condicionado a frio, tipo split parede com capacidade de 24.000 BTU/h | cj | 4851.72 | 270.02 | 5121.74
43.07.360 |  | Ar condicionado a frio, tipo split parede com capacidade de 30.000 BTU/h | cj | 4892.79 | 270.02 | 5162.81
43.07.370 |  | Ar condicionado a frio, tipo split piso teto com capacidade de 18.000 BTU/h | cj | 4150.72 | 261.56 | 4412.28
43.07.380 |  | Ar condicionado a frio, tipo split piso teto com capacidade de 24.000 BTU/h | cj | 4979.38 | 270.02 | 5249.4
43.07.390 |  | Ar condicionado a frio, tipo split piso teto com capacidade de 36.000 BTU/h | cj | 7427.59 | 270.02 | 7697.61
43.08 | Equipamentos para sistema VRF ar condicionado
43.08.001 |  | Condensador para sistema VRF de ar condicionado, capacidade até 6,0 TR | un | 28534.04 | 611.36 | 29145.4
43.08.002 |  | Condensador para sistema VRF de ar condicionado, capacidade de 8,0 TR a 10,0 TR | un | 32984.07 | 611.36 | 33595.43
43.08.003 |  | Condensador para sistema VRF de ar condicionado, capacidade de 11,0 TR a 13,0 TR | un | 38110.67 | 611.36 | 38722.03
43.08.004 |  | Condensador para sistema VRF de ar condicionado, capacidade de 14,0 TR a 16,0 TR | un | 42470.03 | 611.36 | 43081.39
43.08.020 |  | Evaporador para sistema VRF de ar condicionado, tipo parede, capacidade de 1,0 TR | un | 2743.56 | 534.94 | 3278.5
43.08.021 |  | Evaporador para sistema VRF de ar condicionado, tipo parede, capacidade de 2,0 TR | un | 3546.94 | 534.94 | 4081.88
43.08.022 |  | Evaporador para sistema VRF de ar condicionado, tipo parede, capacidade de 3,0 TR | un | 4769.23 | 534.94 | 5304.17
43.08.030 |  | Evaporador para sistema VRF de ar condicionado, tipo piso teto, capacidade de 1,0 TR | un | 3054.2 | 534.94 | 3589.14
43.08.031 |  | Evaporador para sistema VRF de ar condicionado, tipo piso teto, capacidade de 2,0 TR | un | 3516.81 | 534.94 | 4051.75
43.08.032 |  | Evaporador para sistema VRF de ar condicionado, tipo piso teto, capacidade de 3,0 TR | un | 4175.33 | 534.94 | 4710.27
43.08.033 |  | Evaporador para sistema VRF de ar condicionado, tipo piso teto, capacidade de 4,0 TR | un | 4835.96 | 534.94 | 5370.9
43.08.040 |  | Evaporador para sistema VRF de ar condicionado, tipo cassete, capacidade de 1,0 TR | un | 2818.76 | 534.94 | 3353.7
43.08.041 |  | Evaporador para sistema VRF de ar condicionado, tipo cassete, capacidade de 2,0 TR | un | 3202.47 | 534.94 | 3737.41
43.08.042 |  | Evaporador para sistema VRF de ar condicionado, tipo cassete, capacidade de 3,0 TR | un | 3475.93 | 534.94 | 4010.87
43.08.043 |  | Evaporador para sistema VRF de ar condicionado, tipo cassete, capacidade de 4,0 TR | un | 3589.95 | 534.94 | 4124.89
43.10 | Bombas centrífugas, uso geral
43.10.050 |  | Conjunto motor-bomba (centrífuga) 10 cv, monoestágio, Hman= 24 a 36 mca, Q= 53 a 45 m³/h | un | 5595.14 | 186.72 | 5781.86
43.10.090 |  | Conjunto motor-bomba (centrífuga) 20 cv, monoestágio, Hman= 40 a 70 mca, Q= 76 a 28 m³/h | un | 9868.86 | 186.72 | 10055.58
43.10.110 |  | Conjunto motor-bomba (centrífuga) 5 cv, monoestágio, Hmam= 14 a 26 mca, Q= 56 a 30 m³/h | un | 2840.98 | 186.72 | 3027.7
43.10.130 |  | Conjunto motor-bomba (centrífuga) 3/4 cv, monoestágio, Hman= 10 a 16 mca, Q= 12,7 a 8 m³/h | un | 1431.6 | 186.72 | 1618.32
43.10.210 |  | Conjunto motor-bomba (centrífuga) 60 cv, monoestágio, Hman= 90 a 125 mca, Q= 115 a 50 m³/h | un | 25289.69 | 186.72 | 25476.41
43.10.230 |  | Conjunto motor-bomba (centrífuga) 2 cv, monoestágio, Hman= 12 a 27 mca, Q= 25 a 8 m³/h | un | 1873.76 | 186.72 | 2060.48
43.10.250 |  | Conjunto motor-bomba (centrífuga) 15 cv, monoestágio, Hman= 30 a 60 mca, Q= 82 a 20 m³/h | un | 6371.14 | 186.72 | 6557.86
43.10.290 |  | Conjunto motor-bomba (centrífuga) 5 cv, monoestágio, Hman= 24 a 33 mca, Q= 41,6 a 35,2 m³/h | un | 3051.08 | 186.72 | 3237.8
43.10.450 |  | Conjunto motor-bomba (centrífuga) 30 cv, monoestágio, Hman= 20 a 50 mca, Q= 197 a 112 m³/h | un | 11311.86 | 186.72 | 11498.58
43.10.452 |  | Conjunto motor-bomba (centrífuga) 1,5 cv, multiestágio, Hman= 20 a 35 mca, Q= 7,1 a 4,5 m³/h | un | 2262.57 | 186.72 | 2449.29
43.10.454 |  | Conjunto motor-bomba (centrífuga) 3 cv, multiestágio, Hman= 30 a 45 mca, Q= 12,4 a 8,4 m³/h | un | 3072.65 | 186.72 | 3259.37
43.10.456 |  | Conjunto motor-bomba (centrífuga) 3 cv, multiestágio, Hman= 35 a 60 mca, Q= 7,8 a 5,8 m³/h | un | 3383.5 | 186.72 | 3570.22
43.10.480 |  | Conjunto motor-bomba (centrífuga) 7,5 cv, multiestágio, Hman= 30 a 80 mca, Q= 21,6 a 12,0 m³/h | un | 4768.12 | 186.72 | 4954.84
43.10.490 |  | Conjunto motor-bomba (centrífuga) 5 cv, multiestágio, Hman= 25 a 50 mca, Q= 21,0 a 13,3 m³/h | un | 3660.72 | 186.72 | 3847.44
43.10.620 |  | Conjunto motor-bomba (centrífuga), 0,5 cv, monoestágio, Hman= 10 a 20 mca, Q= 7,5 a 1,5 m³/h | un | 939.77 | 186.72 | 1126.49
43.10.670 |  | Conjunto motor-bomba (centrífuga) 0,5 cv, monoestágio, trifásico, Hman= 9 a 21 mca, Q= 8,3 a 2,0 m³/h | un | 685.28 | 186.72 | 872
43.10.730 |  | Conjunto motor-bomba (centrífuga) 30 cv, monoestágio trifásico, Hman= 70 a 94 mca, Q= 34,80 a 61,7 m³/h | un | 9928.47 | 186.72 | 10115.19
43.10.740 |  | Conjunto motor-bomba (centrífuga) 20 cv, monoestágio trifásico, Hman= 62 a 90 mca, Q= 21,1 a 43,8 m³/h | un | 7113.52 | 186.72 | 7300.24
43.10.750 |  | Conjunto motor-bomba (centrífuga) 1 cv, monoestágio trifásico, Hman= 8 a 25 mca e Q= 11 a 1,50 m³/h | un | 887.78 | 186.72 | 1074.5
43.10.770 |  | Conjunto motor-bomba (centrífuga) 40 cv, monoestágio trifásico, Hman= 45 a 75 mca e Q= 120 a 75 m³/h | un | 12574.81 | 186.72 | 12761.53
43.10.780 |  | Conjunto motor-bomba (centrífuga) 50 cv, monoestágio trifásico, Hman= 61 a 81 mca e Q= 170 a 80 m³/h | un | 17540.54 | 186.72 | 17727.26
43.10.790 |  | Conjunto motor-bomba (centrífuga) 1 cv, multiestágio trifásico, Hman= 15 a 30 mca, Q= 6,5 a 4,2 m³/h | un | 1242.48 | 186.72 | 1429.2
43.10.794 |  | Conjunto motor-bomba (centrífuga) 1 cv, multiestágio trifásico, Hman= 70 a 115 mca e Q= 1,0 a 1,6 m³/h | un | 1837.16 | 186.72 | 2023.88
43.11 | Bombas submersíveis
43.11.050 |  | Conjunto motor-bomba submersível para poço profundo de 6´, Q= 10 a 20m³/h, Hman= 80 a 48 mca, até 6 HP | un | 5195.23 | 398.16 | 5593.39
43.11.060 |  | Conjunto motor-bomba submersível para poço profundo de 6´, Q= 10 a 20m³/h, Hman= 108 a 64,5 mca, 8 HP | un | 5805.01 | 398.16 | 6203.17
43.11.100 |  | Conjunto motor-bomba submersível para poço profundo de 6´, Q= 10 a 20m³/h, Hman= 274 a 170 mca, 20 HP | un | 12423.51 | 398.16 | 12821.67
43.11.110 |  | Conjunto motor-bomba submersível para poço profundo de 6´, Q= 20 a 34m³/h, Hman= 56,5 a 32 mca, até 8 HP | un | 5479.78 | 398.16 | 5877.94
43.11.130 |  | Conjunto motor-bomba submersível para poço profundo de 6´, Q= 20 a 34m³/h, Hman= 92,5 a 53 mca, 12,5 HP | un | 6451 | 398.16 | 6849.16
43.11.150 |  | Conjunto motor-bomba submersível para poço profundo de 6´, Q= 20 a 34m³/h, Hman= 152 a 88 mca, 20 HP | un | 10846.61 | 398.16 | 11244.77
43.11.320 |  | Conjunto motor-bomba submersível vertical para esgoto, Q= 4,8 a 25,8 m³/h, Hmam= 19 a 5 mca, potência 1 cv, diâmetro de sólidos até 20mm | un | 3533.52 | 265.44 | 3798.96
43.11.330 |  | Conjunto motor-bomba submersível vertical para esgoto, Q= 4,6 a 57,2 m³/h, Hman= 13 a 4 mca, potência 2 a 3,5 cv, diâmetro de sólidos até 50mm | un | 4967.28 | 265.44 | 5232.72
43.11.360 |  | Conjunto motor-bomba submersível vertical para águas residuais, Q= 2 a16 m³/h, Hman= 12 a 2 mca, potência de 0,5 cv | un | 1425.28 | 265.44 | 1690.72
43.11.370 |  | Conjunto motor-bomba submersível vertical para águas residuais, Q= 3 a 20 m³/h, Hman= 13 a 5 mca, potência de 1 cv | un | 1701.09 | 265.44 | 1966.53
43.11.380 |  | Conjunto motor-bomba submersível vertical para águas residuais, Q= 10 a 50 m³/h, Hman= 22 a 4 mca, potência 4 cv | un | 3948.05 | 265.44 | 4213.49
43.11.390 |  | Conjunto motor-bomba submersível vertical para águas residuais, Q= 8 a 45 m³/h, Hman= 10,5 a 3,5 mca, potência 1,5 cv | un | 2462.65 | 265.44 | 2728.09
43.11.400 |  | Conjunto motor-bomba submersível vertical para esgoto, Q= 3,4 a 86,3 m³/h, Hman= 14 a 5 mca, potência 5 cv | un | 9638.36 | 265.44 | 9903.8
43.11.410 |  | Conjunto motor-bomba submersível vertical para esgoto, Q= 9,1 a 113,6m³/h, Hman= 20 a 15 mca, potência 10 cv | un | 15857.66 | 265.44 | 16123.1
43.11.420 |  | Conjunto motor-bomba submersível vertical para esgoto, Q=9,3 a 69,0 m³/h, Hman=15 a 7 mca, potência 3cv, diâmetro de sólidos 50/65mm | un | 4316 | 265.44 | 4581.44
43.11.460 |  | Conjunto motor-bomba submersível vertical para esgoto, Q= 40 m³/h, Hman= 40 mca, diâmetro de sólidos até 50 mm | un | 17335.83 | 265.44 | 17601.27
43.12 | Bombas especiais, uso industrial
43.12.500 |  | Filtro de areia com carga de areia filtrante, vazão de 16,9 m³/h | un | 2171.3 | 93.36 | 2264.66
43.20 | Reparos, conservações e complementos - GRUPO 43
43.20.130 |  | Caixa de passagem para condicionamento de ar tipo Split, com saída de dreno único na vertical - 39 x 22 x 6 cm | un | 18.39 | 8.98 | 27.37
43.20.140 |  | Bomba de remoção de condensados para condicionadores de ar | un | 689.3 | 33.18 | 722.48
43.20.200 |  | Controlador de temperatura analógico | un | 166.8 | 16.6 | 183.4
43.20.210 |  | Bomba de circulação para água quente | un | 494.75 | 16.6 | 511.35
44 | APARELHOS E METAIS HIDRÁULICOS
44.01 | Aparelhos e louças
44.01.030 |  | Bacia turca de louça - 6 litros | un | 332.32 | 39.93 | 372.25
44.01.050 |  | Bacia sifonada de louça sem tampa - 6 litros | un | 149.54 | 39.93 | 189.47
44.01.070 |  | Bacia sifonada de louça sem tampa com saída horizontal - 6 litros | un | 300.65 | 39.93 | 340.58
44.01.100 |  | Lavatório de louça sem coluna | un | 58.35 | 46.68 | 105.03
44.01.110 |  | Lavatório de louça com coluna | un | 177.07 | 46.68 | 223.75
44.01.160 |  | Lavatório de louça pequeno com coluna suspensa - linha especial | un | 402.49 | 46.68 | 449.17
44.01.170 |  | Lavatório em polipropileno | un | 26.08 | 16.6 | 42.68
44.01.200 |  | Mictório de louça sifonado auto aspirante | un | 372.22 | 46.68 | 418.9
44.01.240 |  | Lavatório em louça com coluna suspensa | un | 290.14 | 46.68 | 336.82
44.01.270 |  | Cuba de louça de embutir oval | un | 71.56 | 16.6 | 88.16
44.01.310 |  | Tanque de louça com coluna de 30 litros | un | 415.24 | 99.54 | 514.78
44.01.340 |  | Tanque simples em concreto pré-moldado | un | 54.9 | 33.18 | 88.08
44.01.360 |  | Tanque de louça com coluna de 18 a 20 litros | un | 380.13 | 99.54 | 479.67
44.01.370 |  | Tanque em granito sintético, linha comercial - sem pertences | un | 126.57 | 33.18 | 159.75
44.01.610 |  | Lavatório de louça para canto, sem coluna - sem pertences | un | 116.08 | 16.6 | 132.68
44.01.670 |  | Caixa de descarga em plástico, de sobrepor, capacidade 6 litros com engate flexível | un | 42.64 | 10.94 | 53.58
44.01.680 |  | Caixa de descarga em plástico, de sobrepor, capacidade 9 litros com engate flexível | un | 43 | 10.94 | 53.94
44.01.690 |  | Tanque de louça sem coluna de 30 litros | un | 328.55 | 99.54 | 428.09
44.01.700 |  | Banheira para imersão sem hidromassagem | un | 1944.01 | 69.68 | 2013.69
44.01.800 |  | Bacia sifonada com caixa de descarga acoplada sem tampa - 6 litros | cj | 414.04 | 39.93 | 453.97
44.01.850 |  | Cuba de louça de embutir redonda | un | 76.15 | 16.6 | 92.75
44.02 | Bancadas e tampos
44.02.060 |  | Tampo/bancada em granito com espessura de 3 cm | m² | 865.18 | 59.84 | 925.02
44.02.100 |  | Tampo/bancada em mármore nacional espessura de 3 cm | m² | 1044.09 | 59.84 | 1103.93
44.02.200 |  | Tampo/bancada em concreto armado, revestido em aço inoxidável fosco polido | m² | 818.84 | 121.23 | 940.07
44.02.300 |  | Superfície sólido mineral para bancadas, saias, frontões e/ou cubas | m² | 2227.11 | 0 | 2227.11
44.03 | Acessórios e metais
44.03.010 |  | Dispenser toalheiro em ABS e policarbonato para bobina de 20 cm x 200 m, com alavanca | un | 174.04 | 4.1 | 178.14
44.03.020 |  | Meia saboneteira de louça de embutir | un | 20.18 | 9.87 | 30.05
44.03.030 |  | Dispenser toalheiro metálico esmaltado para bobina de 25cm x 50m, sem alavanca | un | 44.22 | 4.1 | 48.32
44.03.040 |  | Saboneteira de louça de embutir | un | 28.36 | 9.87 | 38.23
44.03.050 |  | Dispenser papel higiênico em ABS para rolão 300 / 600 m, com visor | un | 42.99 | 4.1 | 47.09
44.03.080 |  | Porta-papel de louça de embutir | un | 29.04 | 9.87 | 38.91
44.03.090 |  | Cabide cromado para banheiro | un | 35.86 | 4.1 | 39.96
44.03.130 |  | Saboneteira tipo dispenser, para refil de 800 ml | un | 23.12 | 4.1 | 27.22
44.03.180 |  | Dispenser toalheiro em ABS, para folhas | un | 36.07 | 4.1 | 40.17
44.03.210 |  | Ducha cromada simples | un | 45.19 | 16.6 | 61.79
44.03.260 |  | Armário de plástico de embutir, para lavatório | un | 86.55 | 29.92 | 116.47
44.03.300 |  | Torneira volante tipo alavanca | un | 220.79 | 12.66 | 233.45
44.03.310 |  | Torneira de mesa para lavatório, acionamento hidromecânico, com registro integrado regulador de vazão, em latão cromado, DN= 1/2´ | un | 578.44 | 12.66 | 591.1
44.03.360 |  | Ducha higiênica cromada | un | 296.3 | 16.6 | 312.9
44.03.370 |  | Torneira curta com rosca para uso geral, em latão fundido sem acabamento, DN= 1/2´ | un | 24.03 | 11.67 | 35.7
44.03.380 |  | Torneira curta com rosca para uso geral, em latão fundido sem acabamento, DN= 3/4´ | un | 23.94 | 11.67 | 35.61
44.03.400 |  | Torneira curta com rosca para uso geral, em latão fundido cromado, DN= 3/4´ | un | 25.76 | 11.67 | 37.43
44.03.420 |  | Torneira curta sem rosca para uso geral, em latão fundido sem acabamento, DN= 3/4´ | un | 17.24 | 11.67 | 28.91
44.03.430 |  | Torneira curta sem rosca para uso geral, em latão fundido cromado, DN= 1/2´ | un | 19.94 | 11.67 | 31.61
44.03.440 |  | Torneira curta sem rosca para uso geral, em latão fundido cromado, DN= 3/4´ | un | 22.66 | 11.67 | 34.33
44.03.450 |  | Torneira longa sem rosca para uso geral, em latão fundido cromado | un | 39.06 | 11.67 | 50.73
44.03.460 |  | Torneira para lavatório em latão fundido cromado, DN= 1/2´ | un | 37.45 | 12.66 | 50.11
44.03.470 |  | Torneira de parede para pia com bica móvel e arejador, em latão fundido cromado | un | 61.75 | 11.67 | 73.42
44.03.480 |  | Torneira de mesa para lavatório compacta, acionamento hidromecânico, em latão cromado, DN= 1/2´ | un | 174.21 | 12.66 | 186.87
44.03.500 |  | Aparelho misturador de parede, para pia, com bica móvel, acabamento cromado | un | 435.19 | 46.45 | 481.64
44.03.510 |  | Torneira de parede antivandalismo, DN= 3/4´ | un | 257.7 | 26.61 | 284.31
44.03.590 |  | Torneira de mesa para pia com bica móvel e arejador em latão fundido cromado | un | 122.89 | 12.66 | 135.55
44.03.630 |  | Torneira de acionamento restrito, em latão cromado, DN= 1/2´ ou 3/4´ | un | 38.7 | 11.67 | 50.37
44.03.640 |  | Torneira de parede acionamento hidromecânico, em latão cromado, DN= 1/2´ ou 3/4´ | un | 274.98 | 11.67 | 286.65
44.03.670 |  | Caixa de descarga de embutir, acionamento frontal, completa | cj | 569.33 | 46.52 | 615.85
44.03.690 |  | Torneira de parede em ABS, DN 1/2´ ou 3/4´, 10cm | un | 2.17 | 11.67 | 13.84
44.03.700 |  | Torneira de parede em ABS, DN 1/2´ ou 3/4´, 15cm | un | 2.4 | 11.67 | 14.07
44.03.720 |  | Torneira de mesa para lavatório, acionamento hidromecânico com alavanca, registro integrado regulador de vazão, em latão cromado, DN= 1/2´ | un | 420.3 | 12.66 | 432.96
44.03.825 |  | Misturador termostato para chuveiro ou ducha, acabamento cromado | un | 1050.64 | 46.45 | 1097.09
44.03.870 |  | Ducha higiênica branca de PVC | un | 74.93 | 16.6 | 91.53
44.03.900 |  | Secador de mãos em ABS | un | 802.51 | 4.1 | 806.61
44.03.920 |  | Ducha higiênica com registro | un | 259.44 | 16.6 | 276.04
44.03.931 |  | Desviador para duchas e chuveiros | un | 50.28 | 19.68 | 69.96
44.03.940 |  | Válvula dupla para bancada de laboratório, uso em GLP, com bico para mangueira - diâmetro de 1/4´ a 1/2´ | un | 303.87 | 16.6 | 320.47
44.03.950 |  | Válvula para cuba de laboratório, com nuca giratória e bico escalonado para mangueira | un | 334.93 | 16.6 | 351.53
44.04 | Prateleiras
44.04.030 |  | Prateleira em granito com espessura de 2 cm | m² | 334.34 | 19.44 | 353.78
44.04.040 |  | Prateleira em granilite | m² | 145.8 | 59.84 | 205.64
44.04.050 |  | Prateleira em granito com espessura de 3 cm | m² | 598.23 | 19.44 | 617.67
44.06 | Aparelhos de aço inoxidável
44.06.010 |  | Lavatório coletivo em aço inoxidável | m | 795.84 | 46.68 | 842.52
44.06.100 |  | Mictório coletivo em aço inoxidável | m | 546.41 | 46.68 | 593.09
44.06.200 |  | Tanque em aço inoxidável | un | 667.16 | 99.54 | 766.7
44.06.250 |  | Cuba em aço inoxidável simples de 300 x 140mm | un | 138.24 | 16.6 | 154.84
44.06.300 |  | Cuba em aço inoxidável simples de 400x340x140mm | un | 147 | 16.6 | 163.6
44.06.310 |  | Cuba em aço inoxidável simples de 465x300x140mm | un | 162.56 | 16.6 | 179.16
44.06.320 |  | Cuba em aço inoxidável simples de 560x330x140mm | un | 196.27 | 16.6 | 212.87
44.06.330 |  | Cuba em aço inoxidável simples de 500x400x400mm | un | 585.42 | 16.6 | 602.02
44.06.360 |  | Cuba em aço inoxidável simples de 500x400x200mm | un | 314.97 | 16.6 | 331.57
44.06.370 |  | Cuba em aço inoxidável simples de 500x400x250mm | un | 383.45 | 16.6 | 400.05
44.06.400 |  | Cuba em aço inoxidável simples de 500x400x300mm | un | 467.29 | 16.6 | 483.89
44.06.410 |  | Cuba em aço inoxidável simples de 600x500x300mm | un | 604.97 | 16.6 | 621.57
44.06.470 |  | Cuba em aço inoxidável simples de 600x500x350mm | un | 782.97 | 16.6 | 799.57
44.06.520 |  | Cuba em aço inoxidável simples de 600x500x400mm | un | 700.65 | 16.6 | 717.25
44.06.570 |  | Cuba em aço inoxidável simples de 700x600x450mm | un | 1105.91 | 16.6 | 1122.51
44.06.600 |  | Cuba em aço inoxidável simples de 1400x900x500mm | un | 2904.65 | 16.6 | 2921.25
44.06.610 |  | Cuba em aço inoxidável simples de 1100x600x400mm | un | 1337.25 | 16.6 | 1353.85
44.06.700 |  | Cuba em aço inoxidável dupla de 715x400x140mm | un | 391.08 | 16.6 | 407.68
44.06.710 |  | Cuba em aço inoxidável dupla de 835x340x140mm | un | 422.02 | 16.6 | 438.62
44.06.750 |  | Cuba em aço inoxidável dupla de 1020x400x250mm | un | 721 | 16.6 | 737.6
44.20 | Reparos, conservações e complementos - GRUPO 44
44.20.010 |  | Sifão plástico sanfonado universal de 1´ | un | 8.48 | 13.27 | 21.75
44.20.020 |  | Recolocação de torneiras | un | 0.05 | 16.6 | 16.65
44.20.040 |  | Recolocação de sifões | un | 0.05 | 16.6 | 16.65
44.20.060 |  | Recolocação de aparelhos sanitários, incluindo acessórios | un | 0.59 | 46.68 | 47.27
44.20.080 |  | Recolocação de caixas de descarga de sobrepor | un | 0 | 82.96 | 82.96
44.20.100 |  | Engate flexível metálico DN= 1/2´ | un | 27.7 | 4.05 | 31.75
44.20.110 |  | Engate flexível de PVC DN= 1/2´ | un | 4.42 | 4.05 | 8.47
44.20.120 |  | Canopla para válvula de descarga | un | 86.61 | 2.3 | 88.91
44.20.121 |  | Arejador com articulador em ABS cromado para torneira padrão, completo | un | 25.31 | 1.35 | 26.66
44.20.130 |  | Tubo de ligação para mictório, DN= 1/2´ | un | 45.66 | 4.05 | 49.71
44.20.150 |  | Acabamento cromado para registro | un | 31.06 | 2.3 | 33.36
44.20.160 |  | Botão para válvula de descarga | un | 36.95 | 2.3 | 39.25
44.20.180 |  | Reparo para válvula de descarga | un | 44.33 | 29.87 | 74.2
44.20.200 |  | Sifão de metal cromado de 1 1/2´ x 2´ | un | 112.61 | 16.6 | 129.21
44.20.220 |  | Sifão de metal cromado de 1´ x 1 1/2´ | un | 130.47 | 16.6 | 147.07
44.20.230 |  | Tubo de ligação para sanitário | un | 30.16 | 4.05 | 34.21
44.20.240 |  | Sifão plástico com copo, rígido, de 1´ x 1 1/2´ | un | 15.25 | 13.27 | 28.52
44.20.260 |  | Sifão plástico com copo, rígido, de 1 1/4´ x 2´ | un | 18.41 | 13.27 | 31.68
44.20.280 |  | Tampa de plástico para bacia sanitária | un | 25.52 | 2.02 | 27.54
44.20.300 |  | Bolsa para bacia sanitária | un | 3.87 | 5.65 | 9.52
44.20.310 |  | Filtro de pressão em ABS, para 360 l/h | un | 284.79 | 23.35 | 308.14
44.20.390 |  | Válvula de PVC para lavatório | un | 3.84 | 1.35 | 5.19
44.20.620 |  | Válvula americana | un | 34.22 | 1.35 | 35.57
44.20.640 |  | Válvula de metal cromado de 1 1/2´ | un | 64.64 | 6.64 | 71.28
44.20.650 |  | Válvula de metal cromado de 1´ | un | 26.93 | 6.64 | 33.57
45 | ENTRADA DE ÁGUA, INCÊNDIO E GÁS
45.01 | Entrada de água
45.01.020 |  | Entrada completa de água com abrigo e registro de gaveta, DN= 3/4´ | un | 561.2 | 403.92 | 965.12
45.01.040 |  | Entrada completa de água com abrigo e registro de gaveta, DN= 1´ | un | 585.26 | 403.92 | 989.18
45.01.060 |  | Entrada completa de água com abrigo e registro de gaveta, DN= 1 1/2´ | un | 1697.28 | 708.14 | 2405.42
45.01.066 |  | Entrada completa de água com abrigo e registro de gaveta, DN= 2´ | un | 1780.8 | 708.14 | 2488.94
45.01.080 |  | Entrada completa de água com abrigo e registro de gaveta, DN= 2 1/2´ | un | 1981.22 | 708.14 | 2689.36
45.01.082 |  | Entrada completa de água com abrigo e registro de gaveta, DN= 3´ | un | 2139.42 | 708.14 | 2847.56
45.02 | Entrada de gás
45.02.020 |  | Entrada completa de gás GLP domiciliar com 2 bujões de 13 kg | un | 1242.91 | 512.08 | 1754.99
45.02.040 |  | Entrada completa de gás GLP com 2 cilindros de 45 kg | un | 3186.31 | 1101.35 | 4287.66
45.02.060 |  | Entrada completa de gás GLP com 4 cilindros de 45 kg | un | 5429.77 | 1451.93 | 6881.7
45.02.080 |  | Entrada completa de gás GLP com 6 cilindros de 45 kg | un | 7661.73 | 1760.53 | 9422.26
45.02.200 |  | Abrigo padronizado de gás GLP encanado | un | 394.39 | 349.28 | 743.67
45.03 | Hidrômetro
45.03.010 |  | Hidrômetro em ferro fundido, diâmetro 50 mm (2´) | un | 2063.39 | 24.89 | 2088.28
45.03.030 |  | Hidrômetro em ferro fundido, diâmetro 100 mm (4´) | un | 3195.4 | 24.89 | 3220.29
45.03.100 |  | Hidrômetro em bronze, diâmetro de 25 mm (1´) | un | 414.32 | 39.82 | 454.14
45.03.110 |  | Hidrômetro em bronze, diâmetro de 40 mm (1 1/2´) | un | 693.01 | 39.82 | 732.83
45.03.200 |  | Filtro tipo cesto para hidrômetro de 50 mm (2´) | un | 1205.22 | 24.89 | 1230.11
45.20 | Reparos, conservações e complementos - GRUPO 45
45.20.020 |  | Cilindro de gás (GLP) de 45 kg, com carga | un | 742.75 | 0 | 742.75
46 | TUBULAÇÃO E CONDUTORES PARA LÍQUIDOS E GASES.
46.01 | Tubulação em PVC rígido marrom para sistemas prediais de água fria
46.01.010 |  | Tubo de PVC rígido soldável marrom, DN= 20 mm, (1/2´), inclusive conexões | m | 3.47 | 16.6 | 20.07
46.01.020 |  | Tubo de PVC rígido soldável marrom, DN= 25 mm, (3/4´), inclusive conexões | m | 4.19 | 16.6 | 20.79
46.01.030 |  | Tubo de PVC rígido soldável marrom, DN= 32 mm, (1´), inclusive conexões | m | 9.58 | 16.6 | 26.18
46.01.040 |  | Tubo de PVC rígido soldável marrom, DN= 40 mm, (1 1/4´), inclusive conexões | m | 12.99 | 16.6 | 29.59
46.01.050 |  | Tubo de PVC rígido soldável marrom, DN= 50 mm, (1 1/2´), inclusive conexões | m | 14.08 | 19.91 | 33.99
46.01.060 |  | Tubo de PVC rígido soldável marrom, DN= 60 mm, (2´), inclusive conexões | m | 25.1 | 23.23 | 48.33
46.01.070 |  | Tubo de PVC rígido soldável marrom, DN= 75 mm, (2 1/2´), inclusive conexões | m | 33.94 | 29.87 | 63.81
46.01.080 |  | Tubo de PVC rígido soldável marrom, DN= 85 mm, (3´), inclusive conexões | m | 41.62 | 33.18 | 74.8
46.01.090 |  | Tubo de PVC rígido soldável marrom, DN= 110 mm, (4´), inclusive conexões | m | 77.74 | 36.5 | 114.24
46.02 | Tubulação em PVC rígido branco para esgoto domiciliar
46.02.010 |  | Tubo de PVC rígido branco, pontas lisas, soldável, linha esgoto série normal, DN= 40 mm, inclusive conexões | m | 7.14 | 16.6 | 23.74
46.02.050 |  | Tubo de PVC rígido branco PxB com virola e anel de borracha, linha esgoto série normal, DN= 50 mm, inclusive conexões | m | 9.88 | 19.91 | 29.79
46.02.060 |  | Tubo de PVC rígido branco PxB com virola e anel de borracha, linha esgoto série normal, DN= 75 mm, inclusive conexões | m | 16.26 | 29.87 | 46.13
46.02.070 |  | Tubo de PVC rígido branco PxB com virola e anel de borracha, linha esgoto série normal, DN= 100 mm, inclusive conexões | m | 15.44 | 36.5 | 51.94
46.03 | Tubulação em PVC rígido branco série R - A.P e esgoto domiciliar
46.03.038 |  | Tubo de PVC rígido PxB com virola e anel de borracha, linha esgoto série reforçada ´R´, DN= 50 mm, inclusive conexões | m | 15.55 | 19.91 | 35.46
46.03.040 |  | Tubo de PVC rígido PxB com virola e anel de borracha, linha esgoto série reforçada ´R´, DN= 75 mm, inclusive conexões | m | 21.47 | 29.87 | 51.34
46.03.050 |  | Tubo de PVC rígido PxB com virola e anel de borracha, linha esgoto série reforçada ´R´, DN= 100 mm, inclusive conexões | m | 30.86 | 36.5 | 67.36
46.03.060 |  | Tubo de PVC rígido PxB com virola e anel de borracha, linha esgoto série reforçada ´R´. DN= 150 mm, inclusive conexões | m | 68.94 | 36.5 | 105.44
46.03.080 |  | Tubo de PVC rígido, pontas lisas, soldável, linha esgoto série reforçada ´R´, DN= 40 mm, inclusive conexões | m | 12.87 | 16.6 | 29.47
46.04 | Tubulação em PVC rígido com junta elástica - adução e distribuição de água
46.04.010 |  | Tubo de PVC rígido tipo PBA classe 15, DN= 50mm, (DE= 60mm), inclusive conexões | m | 12.52 | 11.67 | 24.19
46.04.020 |  | Tubo de PVC rígido tipo PBA classe 15, DN= 75mm, (DE= 85mm), inclusive conexões | m | 26.08 | 11.67 | 37.75
46.04.030 |  | Tubo de PVC rígido tipo PBA classe 15, DN= 100mm, (DE= 110mm), inclusive conexões | m | 47.34 | 11.67 | 59.01
46.04.040 |  | Tubo de PVC rígido DEFoFo, DN= 100mm (DE= 118mm), inclusive conexões | m | 58.67 | 11.67 | 70.34
46.04.050 |  | Tubo de PVC rígido DEFoFo, DN= 150mm (DE= 170mm), inclusive conexões | m | 123.6 | 11.67 | 135.27
46.04.070 |  | Tubo de PVC rígido DEFoFo, DN= 200mm (DE= 222mm), inclusive conexões | m | 188.38 | 23.35 | 211.73
46.04.080 |  | Tubo de PVC rígido DEFoFo, DN= 250mm (DE= 274mm), inclusive conexões | m | 305.7 | 23.35 | 329.05
46.04.090 |  | Tubo de PVC rígido DEFoFo, DN= 300mm (DE= 326mm), inclusive conexões | m | 411.25 | 23.35 | 434.6
46.05 | Tubulação em PVC rígido com junta elástica - rede de esgoto
46.05.020 |  | Tubo PVC rígido, tipo Coletor Esgoto, junta elástica, DN= 100 mm, inclusive conexões | m | 16.07 | 11.67 | 27.74
46.05.040 |  | Tubo PVC rígido, tipo Coletor Esgoto, junta elástica, DN= 150 mm, inclusive conexões | m | 34.48 | 11.67 | 46.15
46.05.050 |  | Tubo PVC rígido, tipo Coletor Esgoto, junta elástica, DN= 200 mm, inclusive conexões | m | 55.7 | 23.35 | 79.05
46.05.060 |  | Tubo PVC rígido, tipo Coletor Esgoto, junta elástica, DN= 250 mm, inclusive conexões | m | 90.26 | 23.35 | 113.61
46.05.070 |  | Tubo PVC rígido, tipo Coletor Esgoto, junta elástica, DN= 300 mm, inclusive conexões | m | 147.44 | 23.35 | 170.79
46.05.090 |  | Tubo PVC rígido, tipo Coletor Esgoto, junta elástica, DN= 400 mm, inclusive conexões | m | 255.01 | 23.35 | 278.36
46.07 | Tubulação galvanizado
46.07.010 |  | Tubo galvanizado DN= 1/2´, inclusive conexões | m | 21.17 | 33.18 | 54.35
46.07.020 |  | Tubo galvanizado DN= 3/4´, inclusive conexões | m | 25.14 | 36.5 | 61.64
46.07.030 |  | Tubo galvanizado DN= 1´, inclusive conexões | m | 34 | 43.14 | 77.14
46.07.040 |  | Tubo galvanizado DN= 1 1/4´, inclusive conexões | m | 43.66 | 46.45 | 90.11
46.07.050 |  | Tubo galvanizado DN= 1 1/2´, inclusive conexões | m | 47.39 | 53.09 | 100.48
46.07.060 |  | Tubo galvanizado DN= 2´, inclusive conexões | m | 65.01 | 59.72 | 124.73
46.07.070 |  | Tubo galvanizado DN= 2 1/2´, inclusive conexões | m | 84.63 | 66.36 | 150.99
46.07.080 |  | Tubo galvanizado DN= 3´, inclusive conexões | m | 96.65 | 74.66 | 171.31
46.07.090 |  | Tubo galvanizado DN= 4´, inclusive conexões | m | 140.42 | 82.96 | 223.38
46.07.100 |  | Tubo galvanizado DN= 6´, inclusive conexões | m | 238.03 | 91.25 | 329.28
46.08 | Tubulação em aço carbono galvanizado classe schedule
46.08.006 |  | Tubo galvanizado sem costura schedule 40, DN= 1/2´, inclusive conexões | m | 32.26 | 33.18 | 65.44
46.08.010 |  | Tubo galvanizado sem costura schedule 40, DN= 3/4´, inclusive conexões | m | 39.25 | 36.5 | 75.75
46.08.020 |  | Tubo galvanizado sem costura schedule 40, DN= 1´, inclusive conexões | m | 45.17 | 43.14 | 88.31
46.08.030 |  | Tubo galvanizado sem costura schedule 40, DN= 1 1/4´, inclusive conexões | m | 58.61 | 46.45 | 105.06
46.08.040 |  | Tubo galvanizado sem costura schedule 40, DN= 1 1/2´, inclusive conexões | m | 64.59 | 53.09 | 117.68
46.08.050 |  | Tubo galvanizado sem costura schedule 40, DN= 2´, inclusive conexões | m | 80.97 | 59.72 | 140.69
46.08.070 |  | Tubo galvanizado sem costura schedule 40, DN= 2 1/2´, inclusive conexões | m | 129.9 | 66.36 | 196.26
46.08.080 |  | Tubo galvanizado sem costura schedule 40, DN= 3´, inclusive conexões | m | 157.27 | 74.66 | 231.93
46.08.100 |  | Tubo galvanizado sem costura schedule 40, DN= 4´, inclusive conexões | m | 218.81 | 82.96 | 301.77
46.08.110 |  | Tubo galvanizado sem costura schedule 40, DN= 6´, inclusive conexões | m | 380.92 | 91.25 | 472.17
46.09 | Conexões e acessórios em ferro fundido, predial e tradicional, esgoto e pluvial
46.09.050 |  | Joelho 45° em ferro fundido, linha predial tradicional, DN= 50 mm | un | 44.86 | 9.96 | 54.82
46.09.060 |  | Joelho 45° em ferro fundido, linha predial tradicional, DN= 75 mm | un | 59.93 | 9.96 | 69.89
46.09.070 |  | Joelho 45° em ferro fundido, linha predial tradicional, DN= 100 mm | un | 73.21 | 13.27 | 86.48
46.09.080 |  | Joelho 45° em ferro fundido, linha predial tradicional, DN= 150 mm | un | 123.62 | 13.27 | 136.89
46.09.100 |  | Joelho 87° 30´ em ferro fundido, linha predial tradicional, DN= 50 mm | un | 61.09 | 9.96 | 71.05
46.09.110 |  | Joelho 87° 30´ em ferro fundido, linha predial tradicional, DN= 75 mm | un | 78.36 | 9.96 | 88.32
46.09.120 |  | Joelho 87° 30´ em ferro fundido, linha predial tradicional, DN= 100 mm | un | 107.65 | 13.27 | 120.92
46.09.130 |  | Joelho 87° 30´ em ferro fundido, linha predial tradicional, DN= 150 mm | un | 182.01 | 13.27 | 195.28
46.09.150 |  | Luva bolsa e bolsa em ferro fundido, linha predial tradicional, DN= 50 mm | un | 41.09 | 9.96 | 51.05
46.09.160 |  | Luva bolsa e bolsa em ferro fundido, linha predial tradicional, DN= 75 mm | un | 50.35 | 9.96 | 60.31
46.09.170 |  | Luva bolsa e bolsa em ferro fundido, linha predial tradicional, DN= 100 mm | un | 56.39 | 13.27 | 69.66
46.09.180 |  | Luva bolsa e bolsa em ferro fundido, linha predial tradicional, DN= 150 mm | un | 83.68 | 13.27 | 96.95
46.09.200 |  | Placa cega em ferro fundido, linha predial tradicional, DN= 75 mm | un | 31.95 | 9.96 | 41.91
46.09.210 |  | Placa cega em ferro fundido, linha predial tradicional, DN= 100 mm | un | 39.46 | 13.27 | 52.73
46.09.230 |  | Junção 45° em ferro fundido, linha predial tradicional, DN= 50 x 50 mm | un | 69.45 | 9.96 | 79.41
46.09.240 |  | Junção 45° em ferro fundido, linha predial tradicional, DN= 75 x 50 mm | un | 91.86 | 13.27 | 105.13
46.09.250 |  | Junção 45° em ferro fundido, linha predial tradicional, DN= 75 x 75 mm | un | 98.53 | 13.27 | 111.8
46.09.260 |  | Junção 45° em ferro fundido, linha predial tradicional, DN= 100 x 50 mm | un | 102.29 | 13.27 | 115.56
46.09.270 |  | Junção 45° em ferro fundido, linha predial tradicional, DN= 100 x 75 mm | un | 119.91 | 13.27 | 133.18
46.09.280 |  | Junção 45° em ferro fundido, linha predial tradicional, DN= 100 x 100 mm | un | 133.35 | 13.27 | 146.62
46.09.290 |  | Junção 45° em ferro fundido, linha predial tradicional, DN= 150 x 100 mm | un | 160.23 | 16.6 | 176.83
46.09.300 |  | Junção dupla 45° em ferro fundido, linha predial tradicional, DN= 100 mm | un | 182.76 | 13.27 | 196.03
46.09.320 |  | Te sanitário 87° 30´ em ferro fundido, linha predial tradicional, DN= 50 x 50 mm | un | 65.53 | 9.96 | 75.49
46.09.330 |  | Te sanitário 87° 30´ em ferro fundido, linha predial tradicional, DN= 75 x 50 mm | un | 79.37 | 13.27 | 92.64
46.09.340 |  | Te sanitário 87° 30´ em ferro fundido, linha predial tradicional, DN= 75 x 75 mm | un | 91.3 | 13.27 | 104.57
46.09.350 |  | Te sanitário 87° 30´ em ferro fundido, linha predial tradicional, DN= 100 x 50 mm | un | 87.83 | 13.27 | 101.1
46.09.360 |  | Te sanitário 87° 30´ em ferro fundido, linha predial tradicional, DN= 100 x 75 mm | un | 100.89 | 13.27 | 114.16
46.09.370 |  | Te sanitário 87° 30´ em ferro fundido, linha predial tradicional, DN= 100 x 100 mm | un | 133.62 | 13.27 | 146.89
46.09.400 |  | Bucha de redução em ferro fundido, linha predial tradicional, DN= 75 x 50 mm | un | 30.38 | 13.27 | 43.65
46.09.410 |  | Bucha de redução em ferro fundido, linha predial tradicional, DN= 100 x 75 mm | un | 32.83 | 13.27 | 46.1
46.09.420 |  | Bucha de redução em ferro fundido, linha predial tradicional, DN= 150 x 100 mm | un | 88.03 | 16.6 | 104.63
46.10 | Tubulação em cobre para água quente, gás e vapor
46.10.010 |  | Tubo de cobre classe A, DN= 15mm (1/2´), inclusive conexões | m | 37.48 | 10.94 | 48.42
46.10.020 |  | Tubo de cobre classe A, DN= 22mm (3/4´), inclusive conexões | m | 56.26 | 11.94 | 68.2
46.10.030 |  | Tubo de cobre classe A, DN= 28mm (1´), inclusive conexões | m | 68.75 | 14.93 | 83.68
46.10.040 |  | Tubo de cobre classe A, DN= 35mm (1 1/4´), inclusive conexões | m | 109.36 | 16.93 | 126.29
46.10.050 |  | Tubo de cobre classe A, DN= 42mm (1 1/2´), inclusive conexões | m | 123.7 | 16.93 | 140.63
46.10.060 |  | Tubo de cobre classe A, DN= 54mm (2´), inclusive conexões | m | 169.03 | 22.9 | 191.93
46.10.070 |  | Tubo de cobre classe A, DN= 66mm (2 1/2´), inclusive conexões | m | 230.42 | 26.87 | 257.29
46.10.080 |  | Tubo de cobre classe A, DN= 79mm (3´), inclusive conexões | m | 304.14 | 28.88 | 333.02
46.10.090 |  | Tubo de cobre classe A, DN= 104mm (4´), inclusive conexões | m | 426.88 | 32.84 | 459.72
46.10.200 |  | Tubo de cobre classe E, DN= 22mm (3/4´), inclusive conexões | m | 36.69 | 11.94 | 48.63
46.10.210 |  | Tubo de cobre classe E, DN= 28mm (1´), inclusive conexões | m | 45.74 | 14.93 | 60.67
46.10.220 |  | Tubo de cobre classe E, DN= 35mm (1 1/4´), inclusive conexões | m | 70.71 | 16.93 | 87.64
46.10.230 |  | Tubo de cobre classe E, DN= 42mm (1 1/2´), inclusive conexões | m | 84.02 | 16.93 | 100.95
46.10.240 |  | Tubo de cobre classe E, DN= 54mm (2´), inclusive conexões | m | 127.85 | 22.9 | 150.75
46.10.250 |  | Tubo de cobre classe E, DN= 66mm (2 1/2´), inclusive conexões | m | 172.77 | 26.87 | 199.64
46.12 | Tubulação em concreto para rede de águas pluviais
46.12.010 |  | Tubo de concreto (PS-1), DN= 300mm | m | 34.67 | 21.95 | 56.62
46.12.020 |  | Tubo de concreto (PS-1), DN= 400mm | m | 44.76 | 25.47 | 70.23
46.12.050 |  | Tubo de concreto (PS-2), DN= 300mm | m | 37.54 | 21.95 | 59.49
46.12.060 |  | Tubo de concreto (PS-2), DN= 400mm | m | 47.19 | 25.47 | 72.66
46.12.070 |  | Tubo de concreto (PS-2), DN= 500mm | m | 68.34 | 31.45 | 99.79
46.12.080 |  | Tubo de concreto (PA-1), DN= 600mm | m | 101.55 | 35.8 | 137.35
46.12.100 |  | Tubo de concreto (PA-1), DN= 800mm | m | 181.77 | 46.12 | 227.89
46.12.120 |  | Tubo de concreto (PA-1), DN= 1000mm | m | 263.98 | 58.09 | 322.07
46.12.140 |  | Tubo de concreto (PA-1), DN= 1200mm | m | 379.64 | 86.84 | 466.48
46.12.150 |  | Tubo de concreto (PA-2), DN= 600mm | m | 96.9 | 35.8 | 132.7
46.12.160 |  | Tubo de concreto (PA-2), DN= 800mm | m | 188.09 | 46.12 | 234.21
46.12.170 |  | Tubo de concreto (PA-2), DN= 1000mm | m | 274.57 | 58.09 | 332.66
46.12.180 |  | Tubo de concreto (PA-3), DN= 600mm | m | 140.24 | 35.8 | 176.04
46.12.190 |  | Tubo de concreto (PA-3), DN= 800mm | m | 256 | 46.12 | 302.12
46.12.200 |  | Tubo de concreto (PA-3), DN= 1000mm | m | 373.18 | 58.09 | 431.27
46.12.210 |  | Meio tubo de concreto, DN= 300mm | m | 21.87 | 21.26 | 43.13
46.12.220 |  | Meio tubo de concreto, DN= 400mm | m | 27.21 | 27.09 | 54.3
46.12.240 |  | Meio tubo de concreto, DN= 600mm | m | 48.07 | 45.79 | 93.86
46.12.250 |  | Tubo de concreto (PA-2), DN= 1500mm | m | 617.87 | 130.26 | 748.13
46.12.260 |  | Tubo de concreto (PA-1), DN= 400mm | m | 64.72 | 25.47 | 90.19
46.12.270 |  | Tubo de concreto (PA-2), DN= 400mm | m | 58.26 | 25.47 | 83.73
46.12.280 |  | Tubo de concreto (PA-3), DN= 400mm | m | 86.94 | 25.47 | 112.41
46.12.290 |  | Tubo de concreto (PA-2), DN= 700mm | m | 142.25 | 40.14 | 182.39
46.12.300 |  | Tubo de concreto (PA-2), DN= 500mm | m | 75.24 | 31.45 | 106.69
46.12.310 |  | Tubo de concreto (PA-2), DN= 900mm | m | 239.42 | 52.1 | 291.52
46.12.320 |  | Tubo de concreto (PA-1), DN= 300mm | m | 54.72 | 21.95 | 76.67
46.12.330 |  | Tubo de concreto (PA-2), DN= 300mm | m | 56.67 | 21.95 | 78.62
46.12.340 |  | Meio tubo de concreto, DN= 200mm | m | 13.99 | 7.75 | 21.74
46.13 | Tubulação em PEAD corrugado perfurado para rede drenagem
46.13.006 |  | Tubo em polietileno de alta densidade corrugado perfurado, DN= 2 1/2´, inclusive conexões | m | 9.55 | 1.11 | 10.66
46.13.010 |  | Tubo em polietileno de alta densidade corrugado perfurado, DN= 3´, inclusive conexões | m | 10.8 | 1.11 | 11.91
46.13.020 |  | Tubo em polietileno de alta densidade corrugado perfurado, DN= 4´, inclusive conexões | m | 14.14 | 1.11 | 15.25
46.13.026 |  | Tubo em polietileno de alta densidade corrugado perfurado, DN= 6´, inclusive conexões | m | 33.02 | 1.11 | 34.13
46.13.030 |  | Tubo em polietileno de alta densidade corrugado perfurado, DN= 8´, inclusive conexões | m | 56.76 | 1.11 | 57.87
46.13.100 |  | Tubo em polietileno de alta densidade corrugado, DN= 250 mm | m | 58.05 | 1.65 | 59.7
46.13.101 |  | Tubo em polietileno de alta densidade corrugado, DN= 300 mm | m | 83.09 | 1.65 | 84.74
46.13.102 |  | Tubo em polietileno de alta densidade corrugado, DN= 400 mm | m | 125.76 | 1.65 | 127.41
46.13.103 |  | Tubo em polietileno de alta densidade corrugado, DN= 500 mm | m | 201.63 | 1.65 | 203.28
46.13.104 |  | Tubo em polietileno de alta densidade corrugado, DN= 600 mm | m | 289.64 | 1.65 | 291.29
46.13.105 |  | Tubo em polietileno de alta densidade corrugado, DN= 800 mm | m | 479.15 | 1.65 | 480.8
46.13.106 |  | Tubo em polietileno de alta densidade corrugado, DN= 1000 mm | m | 667.55 | 1.65 | 669.2
46.13.107 |  | Tubo em polietileno de alta densidade corrugado, DN= 1200 mm | m | 1065.84 | 1.65 | 1067.49
46.14 | Tubulação em ferro dúctil para redes de saneamento
46.14.020 |  | Tubo de ferro fundido classe K-7 com junta elástica, DN= 150mm, inclusive conexões | m | 331.08 | 23.35 | 354.43
46.14.030 |  | Tubo de ferro fundido classe K-7 com junta elástica, DN= 200mm, inclusive conexões | m | 381.75 | 23.35 | 405.1
46.14.040 |  | Tubo de ferro fundido classe K-7 com junta elástica, DN= 250mm, inclusive conexões | m | 532.87 | 23.35 | 556.22
46.14.050 |  | Tubo de ferro fundido classe K-7 com junta elástica, DN= 350mm, inclusive conexões | m | 706.42 | 23.35 | 729.77
46.14.060 |  | Tubo de ferro fundido classe K-7 com junta elástica, DN= 300mm, inclusive conexões | m | 533.07 | 23.35 | 556.42
46.14.490 |  | Tubo de ferro fundido classe k-9 com junta elástica, DN= 80mm, inclusive conexões | m | 261.44 | 23.35 | 284.79
46.14.510 |  | Tubo de ferro fundido classe K-9 com junta elástica, DN= 100mm, inclusive conexões | m | 285.53 | 23.35 | 308.88
46.14.520 |  | Tubo de ferro fundido classe K-9 com junta elástica, DN= 150mm, inclusive conexões | m | 314.85 | 23.35 | 338.2
46.14.530 |  | Tubo de ferro fundido classe K-9 com junta elástica, DN= 200mm, inclusive conexões | m | 403.67 | 23.35 | 427.02
46.14.540 |  | Tubo de ferro fundido classe k-9 com junta elástica, DN= 250mm, inclusive conexões | m | 504.3 | 23.35 | 527.65
46.14.550 |  | Tubo de ferro fundido classe K-9 com junta elástica, DN= 300mm, inclusive conexões | m | 659.68 | 23.35 | 683.03
46.14.560 |  | Tubo de ferro fundido classe k-9 com junta elástica, DN= 350mm, inclusive conexões | m | 791.54 | 23.35 | 814.89
46.15 | Tubulação em PEAD - recalque de tratamento de esgoto
46.15.111 |  | Tubo em polietileno de alta densidade DE=160 mm - PN-10, inclusive conexões | m | 102.39 | 14.01 | 116.4
46.15.112 |  | Tubo em polietileno de alta densidade DE=200 mm - PN-10, inclusive conexões | m | 148.63 | 18.67 | 167.3
46.15.113 |  | Tubo em polietileno de alta densidade DE=225 mm - PN-10, inclusive conexões | m | 177.03 | 18.67 | 195.7
46.18 | Tubulação flangeada em ferro dúctil para redes de saneamento
46.18.010 |  | Tubo em ferro fundido com ponta e ponta TCLA - DN= 80mm, sem juntas e conexões | m | 425.71 | 26.66 | 452.37
46.18.020 |  | Tubo em ferro fundido com ponta e ponta TCLA - DN= 100mm, sem juntas e conexões | m | 453.78 | 26.66 | 480.44
46.18.030 |  | Tubo em ferro fundido com ponta e ponta TCLA - DN= 150mm, sem juntas e conexões | m | 677.92 | 26.66 | 704.58
46.18.040 |  | Tubo em ferro fundido com ponta e ponta TCLA - DN= 200mm, sem juntas e conexões | m | 782.88 | 26.66 | 809.54
46.18.050 |  | Tubo em ferro fundido com ponta e ponta TCLA - DN= 250mm, sem juntas e conexões | m | 1011.19 | 28.65 | 1039.84
46.18.060 |  | Tubo em ferro fundido com ponta e ponta TCLA - DN= 300mm, sem juntas e conexões | m | 1203.79 | 28.65 | 1232.44
46.18.089 |  | Flange avulso em ferro fundido, classe PN-10, DN= 50mm | un | 75.32 | 14.6 | 89.92
46.18.090 |  | Flange avulso em ferro fundido, classe PN-10, DN= 80mm | un | 95.56 | 14.6 | 110.16
46.18.100 |  | Flange avulso em ferro fundido, classe PN-10, DN= 100mm | un | 126.15 | 15.92 | 142.07
46.18.110 |  | Flange avulso em ferro fundido, classe PN-10, DN= 150mm | un | 168.83 | 17.26 | 186.09
46.18.120 |  | Flange avulso em ferro fundido, classe PN-10, DN= 200mm | un | 185.97 | 18.58 | 204.55
46.18.130 |  | Flange avulso em ferro fundido, classe PN-10, DN= 250mm | un | 242.49 | 19.91 | 262.4
46.18.140 |  | Flange avulso em ferro fundido, classe PN-10, DN= 300mm | un | 343.89 | 21.24 | 365.13
46.18.168 |  | Curva de 90° em ferro fundido com flanges, classe PN-10, DN= 50mm | un | 190.2 | 18.58 | 208.78
46.18.170 |  | Curva de 90° em ferro fundido, com flanges, classe PN-10, DN= 80mm | un | 221.17 | 14.6 | 235.77
46.18.180 |  | Curva de 90° em ferro fundido, com flanges, classe PN-10, DN= 100mm | un | 273.52 | 18.58 | 292.1
46.18.190 |  | Curva de 90° em ferro fundido, com flanges, classe PN-10, DN= 150mm | un | 414.25 | 21.24 | 435.49
46.18.410 |  | Te em ferro fundido, com flanges, classe PN-10, DN= 80mm, com derivação de 80mm | un | 302.16 | 15.92 | 318.08
46.18.420 |  | Te em ferro fundido, com flanges, classe PN-10, DN= 100mm, com derivações de 80 até 100mm | un | 392.17 | 18.58 | 410.75
46.18.430 |  | Te em ferro fundido, com flanges, classe PN-10, DN= 150mm, com derivações de 80 até 150mm | un | 605.29 | 21.24 | 626.53
46.18.560 |  | Junta Gibault em ferro fundido, DN= 80mm, completa | un | 73.56 | 14.6 | 88.16
46.18.570 |  | Junta Gibault em ferro fundido, DN= 100 mm, completa | un | 98.9 | 15.92 | 114.82
46.19 | Tubulação flangeada em ferro dúctil para redes de saneamento.
46.19.500 |  | Redução excêntrica em ferro fundido, com flanges, classe PN-10, DN= 100mm x 80mm | un | 298.15 | 18.58 | 316.73
46.19.510 |  | Redução excêntrica em ferro fundido, com flanges, classe PN-10, DN= 150mm x 80/100mm | un | 351.08 | 21.24 | 372.32
46.19.520 |  | Redução excêntrica em ferro fundido, com flanges, classe PN-10, DN= 200mm x 100/150mm | un | 490.05 | 23.89 | 513.94
46.19.530 |  | Redução excêntrica em ferro fundido, com flanges, classe PN-10, DN= 250mm x 150/200mm | un | 869.96 | 26.54 | 896.5
46.19.590 |  | Redução concêntrica em ferro fundido, com flanges, classe PN-10, DN= 80 x 50mm | un | 188.88 | 18.58 | 207.46
46.19.600 |  | Redução concêntrica em ferro fundido, com flanges, classe PN-10, DN= 100mm x 80mm | un | 235.62 | 18.58 | 254.2
46.19.610 |  | Redução concêntrica em ferro fundido, com flanges, classe PN-10, DN= 150mm x 80/100mm | un | 356.03 | 21.24 | 377.27
46.19.620 |  | Redução concêntrica em ferro fundido, com flanges, classe PN-10, DN= 200mm x 100/150mm | un | 560.85 | 23.89 | 584.74
46.19.630 |  | Redução concêntrica em ferro fundido, com flanges, classe PN-10, DN= 250mm x 150/200mm | un | 688.34 | 26.54 | 714.88
46.20 | Reparos, conservações e complementos - GRUPO 46
46.20.010 |  | Assentamento de tubo de concreto com diâmetro até 600 mm | m | 1.09 | 45.79 | 46.88
46.20.020 |  | Assentamento de tubo de concreto com diâmetro de 700 até 1500 mm | m | 46.92 | 26.64 | 73.56
46.21 | Tubulação em aço preto schedule
46.21.012 |  | Tubo de aço carbono preto sem costura Schedule 40, DN= 1´ - inclusive conexões | m | 32.4 | 46.45 | 78.85
46.21.036 |  | Tubo de aço carbono preto sem costura Schedule 40, DN= 1 1/4´ - inclusive conexões | m | 47.62 | 53.09 | 100.71
46.21.040 |  | Tubo de aço carbono preto sem costura Schedule 40, DN= 1 1/2´ - inclusive conexões | m | 53.3 | 53.09 | 106.39
46.21.046 |  | Tubo de aço carbono preto sem costura Schedule 40, DN= 2´ - inclusive conexões | m | 63.06 | 59.72 | 122.78
46.21.056 |  | Tubo de aço carbono preto sem costura Schedule 40, DN= 2 1/2´ - inclusive conexões | m | 97.26 | 66.36 | 163.62
46.21.060 |  | Tubo de aço carbono preto sem costura Schedule 40, DN= 3´ - inclusive conexões | m | 135.1 | 74.66 | 209.76
46.21.066 |  | Tubo de aço carbono preto sem costura Schedule 40, DN= 3 1/2´ - inclusive conexões | m | 157.09 | 79.63 | 236.72
46.21.080 |  | Tubo de aço carbono preto sem costura Schedule 40, DN= 4´ - inclusive conexões | m | 191.84 | 82.96 | 274.8
46.21.090 |  | Tubo de aço carbono preto sem costura Schedule 40, DN= 5´ - inclusive conexões | m | 260.75 | 87.92 | 348.67
46.21.100 |  | Tubo de aço carbono preto sem costura Schedule 40, DN= 6´ - inclusive conexões | m | 349.32 | 91.25 | 440.57
46.21.110 |  | Tubo de aço carbono preto sem costura Schedule 40, DN= 8´ - inclusive conexões | m | 550.92 | 99.54 | 650.46
46.21.140 |  | Tubo de aço carbono preto com costura Schedule 40, DN= 10´ - inclusive conexões | m | 561.36 | 109.5 | 670.86
46.21.150 |  | Tubo de aço carbono preto com costura Schedule 40, DN= 12´ - inclusive conexões | m | 837.15 | 116.14 | 953.29
46.23 | Tubulação em concreto para rede de esgoto sanitário
46.23.110 |  | Tubo de concreto classe EA-3, DN= 400 mm | m | 88.7 | 10.8 | 99.5
46.23.120 |  | Tubo de concreto classe EA-3, DN= 500 mm | m | 109.16 | 16.2 | 125.36
46.23.130 |  | Tubo de concreto classe EA-3, DN= 600 mm | m | 144.18 | 18.9 | 163.08
46.23.140 |  | Tubo de concreto classe EA-3, DN= 700 mm | m | 191.12 | 21.6 | 212.72
46.23.150 |  | Tubo de concreto classe EA-3, DN= 800 mm | m | 242.88 | 27 | 269.88
46.23.160 |  | Tubo de concreto classe EA-3, DN= 900 mm | m | 307.53 | 32.4 | 339.93
46.23.170 |  | Tubo de concreto classe EA-3, DN= 1000 mm | m | 351.68 | 40.5 | 392.18
46.23.180 |  | Tubo de concreto classe EA-3, DN= 1200 mm | m | 521.94 | 81 | 602.94
46.26 | Tubulação em ferro fundido predial SMU - esgoto e pluvial
46.26.010 |  | Tubo em ferro fundido com ponta e ponta, predial SMU, DN= 50 mm | m | 80.36 | 16.6 | 96.96
46.26.020 |  | Tubo em ferro fundido com ponta e ponta, predial SMU, DN= 75 mm | m | 106.48 | 16.6 | 123.08
46.26.030 |  | Tubo em ferro fundido com ponta e ponta, predial SMU, DN= 100 mm | m | 121.06 | 23.35 | 144.41
46.26.040 |  | Tubo em ferro fundido com ponta e ponta, predial SMU, DN= 150 mm | m | 192.48 | 23.35 | 215.83
46.26.050 |  | Tubo em ferro fundido com ponta e ponta, predial SMU, DN= 200 mm | m | 342.81 | 23.35 | 366.16
46.26.060 |  | Junta de união em aço inoxidável com parafuso de aço zincado, para tubo em ferro fundido predial SMU, DN= 50 mm | un | 30.15 | 13.27 | 43.42
46.26.070 |  | Junta de união em aço inoxidável com parafuso de aço zincado, para tubo em ferro fundido predial SMU, DN= 75 mm | un | 33.14 | 13.27 | 46.41
46.26.080 |  | Junta de união em aço inoxidável com parafuso de aço zincado, para tubo em ferro fundido predial SMU, DN= 100 mm | un | 34.45 | 16.6 | 51.05
46.26.090 |  | Junta de união em aço inoxidável com parafuso de aço zincado, para tubo em ferro fundido predial SMU, DN= 150 mm | un | 68.05 | 16.6 | 84.65
46.26.100 |  | Junta de união em aço inoxidável com parafuso de aço zincado, para tubo em ferro fundido predial SMU, DN= 200 mm | un | 101.26 | 16.6 | 117.86
46.26.110 |  | Conjunto de ancoragem para tubo em ferro fundido predial SMU, DN= 50 mm | cj | 717.94 | 13.27 | 731.21
46.26.120 |  | Conjunto de ancoragem para tubo em ferro fundido predial SMU, DN= 75 mm | cj | 767.05 | 13.27 | 780.32
46.26.130 |  | Conjunto de ancoragem para tubo em ferro fundido predial SMU, DN= 100 mm | cj | 727.3 | 16.6 | 743.9
46.26.136 |  | Conjunto de ancoragem para tubo em ferro fundido predial SMU, DN= 125 mm | cj | 1024.16 | 16.6 | 1040.76
46.26.140 |  | Conjunto de ancoragem para tubo em ferro fundido predial SMU, DN= 150 mm | cj | 1136.84 | 16.6 | 1153.44
46.26.150 |  | Conjunto de ancoragem para tubo em ferro fundido predial SMU, DN= 200 mm | cj | 1590.99 | 16.6 | 1607.59
46.26.200 |  | Tubo em ferro fundido com ponta e ponta, predial SMU, DN= 125 mm | m | 277.07 | 23.35 | 300.42
46.26.210 |  | Tubo em ferro fundido com ponta e ponta, predial SMU, DN= 250 mm | m | 514.76 | 23.35 | 538.11
46.26.400 |  | Joelho 45° em ferro fundido, predial SMU, DN= 50 mm | un | 87.35 | 13.27 | 100.62
46.26.410 |  | Joelho 45° em ferro fundido, predial SMU, DN= 75 mm | un | 115.56 | 13.27 | 128.83
46.26.420 |  | Joelho 45° em ferro fundido, predial SMU, DN= 100 mm | un | 124.79 | 16.6 | 141.39
46.26.426 |  | Joelho 45° em ferro fundido, predial SMU, DN= 125 mm | un | 208.9 | 16.6 | 225.5
46.26.430 |  | Joelho 45° em ferro fundido, predial SMU, DN= 150 mm | un | 206.26 | 16.6 | 222.86
46.26.440 |  | Joelho 45° em ferro fundido, predial SMU, DN= 200 mm | un | 483.23 | 16.6 | 499.83
46.26.460 |  | Joelho 88° em ferro fundido, predial SMU, DN= 50 mm | un | 107.85 | 13.27 | 121.12
46.26.470 |  | Joelho 88° em ferro fundido, predial SMU, DN= 75 mm | un | 115.31 | 13.27 | 128.58
46.26.480 |  | Joelho 88° em ferro fundido, predial SMU, DN= 100 mm | un | 124.64 | 16.6 | 141.24
46.26.490 |  | Joelho 88° em ferro fundido, predial SMU, DN= 150 mm | un | 321.89 | 16.6 | 338.49
46.26.500 |  | Joelho 88° em ferro fundido, predial SMU, DN= 200 mm | un | 457.86 | 16.6 | 474.46
46.26.510 |  | Junção 45° em ferro fundido, predial SMU, DN= 50 x 50 mm | un | 143.69 | 13.27 | 156.96
46.26.516 |  | Junção 45° em ferro fundido, predial SMU, DN= 75 x 50 mm | un | 175.54 | 13.27 | 188.81
46.26.520 |  | Junção 45° em ferro fundido, predial SMU, DN= 75 x 75 mm | un | 192.39 | 13.27 | 205.66
46.26.540 |  | Junção 45° em ferro fundido, predial SMU, DN= 100 x 75 mm | un | 209.12 | 16.6 | 225.72
46.26.550 |  | Junção 45° em ferro fundido, predial SMU, DN= 100 x 100 mm | un | 229.85 | 16.6 | 246.45
46.26.560 |  | Junção 45° em ferro fundido, predial SMU, DN= 150 x 150 mm | un | 515.7 | 16.6 | 532.3
46.26.580 |  | Junta de união em aço inoxidável com parafuso de aço zincado, para tubo em ferro fundido predial SMU, DN= 125 mm | un | 88.31 | 16.6 | 104.91
46.26.590 |  | Junta de união em aço inoxidável com parafuso de aço zincado, para tubo em ferro fundido predial SMU, DN= 250 mm | un | 443.35 | 16.6 | 459.95
46.26.600 |  | Redução excêntrica em ferro fundido, predial SMU, DN= 75 x 50 mm | un | 112.76 | 13.27 | 126.03
46.26.610 |  | Redução excêntrica em ferro fundido, predial SMU, DN= 100 x 75 mm | un | 133.02 | 16.6 | 149.62
46.26.612 |  | Redução excêntrica em ferro fundido, predial SMU, DN= 125 x 75 mm | un | 200.1 | 16.6 | 216.7
46.26.614 |  | Redução excêntrica em ferro fundido, predial SMU, DN= 125 x 100 mm | un | 143.68 | 16.6 | 160.28
46.26.616 |  | Redução excêntrica em ferro fundido, predial SMU, DN= 150 x 75 mm | un | 252.72 | 16.6 | 269.32
46.26.632 |  | Redução excêntrica em ferro fundido, predial SMU, DN= 150 x 100 mm | un | 269.73 | 16.6 | 286.33
46.26.636 |  | Redução excêntrica em ferro fundido, predial SMU, DN= 200 x 125 mm | un | 357.17 | 16.6 | 373.77
46.26.640 |  | Redução excêntrica em ferro fundido, predial SMU, DN= 200 x 150 mm | un | 419.36 | 16.6 | 435.96
46.26.690 |  | Redução excêntrica em ferro fundido, predial SMU, DN= 250 x 200 mm | un | 827.85 | 16.6 | 844.45
46.26.700 |  | Te de visita em ferro fundido, predial SMU, DN= 75 mm | un | 381.68 | 13.27 | 394.95
46.26.710 |  | Te de visita em ferro fundido, predial SMU, DN= 100 mm | un | 502.86 | 16.6 | 519.46
46.26.720 |  | Te de visita em ferro fundido, predial SMU, DN= 125 mm | un | 792.86 | 16.6 | 809.46
46.26.730 |  | Te de visita em ferro fundido, predial SMU, DN= 150 mm | un | 803.09 | 16.6 | 819.69
46.26.740 |  | Te de visita em ferro fundido, predial SMU, DN= 200 mm | un | 1352.85 | 16.6 | 1369.45
46.26.800 |  | Abraçadeira dentada para travamento em aço inoxidável, com parafuso de aço zincado, para tubo em ferro fundido predial SMU, DN= 50 mm | un | 382.52 | 13.27 | 395.79
46.26.810 |  | Abraçadeira dentada para travamento em aço inoxidável, com parafuso de aço zincado, para tubo em ferro fundido predial SMU, DN= 75 mm | un | 335.69 | 13.27 | 348.96
46.26.820 |  | Abraçadeira dentada para travamento em aço inoxidável, com parafuso de aço zincado, para tubo em ferro fundido predial SMU, DN= 100 mm | un | 419.2 | 16.6 | 435.8
46.26.830 |  | Abraçadeira dentada para travamento em aço inoxidável, com parafuso de aço zincado, para tubo em ferro fundido predial SMU, DN= 150 mm | un | 666.84 | 16.6 | 683.44
46.26.840 |  | Tampão simples em ferro fundido, predial SMU, DN= 150 mm | un | 219.28 | 16.6 | 235.88
46.26.900 |  | Junção 45° em ferro fundido, predial SMU, DN= 125 x 100 mm | un | 442.38 | 16.6 | 458.98
46.26.910 |  | Junção 45° em ferro fundido, predial SMU, DN= 150 x 100 mm | un | 652.87 | 16.6 | 669.47
46.26.920 |  | Junção 45° em ferro fundido, predial SMU, DN= 200 x 100 mm | un | 893.35 | 16.6 | 909.95
46.26.930 |  | Junção 45° em ferro fundido, predial SMU, DN= 200 x 200 mm | un | 1272.19 | 16.6 | 1288.79
46.27 | Tubulação em cobre, para sistema de ar condicionado
46.27.050 |  | Tubo de cobre flexível, espessura 1/32" - diâmetro 3/16", inclusive conexões | m | 4.71 | 5.47 | 10.18
46.27.060 |  | Tubo de cobre flexível, espessura 1/32" - diâmetro 1/4", inclusive conexões | m | 6.38 | 5.47 | 11.85
46.27.070 |  | Tubo de cobre flexível, espessura 1/32" - diâmetro 5/16", inclusive conexões | m | 8.67 | 5.47 | 14.14
46.27.080 |  | Tubo de cobre flexível, espessura 1/32" - diâmetro 3/8", inclusive conexões | m | 10.25 | 8.3 | 18.55
46.27.090 |  | Tubo de cobre flexível, espessura 1/32" - diâmetro 1/2", inclusive conexões | m | 14.29 | 8.3 | 22.59
46.27.100 |  | Tubo de cobre flexível, espessura 1/32" - diâmetro 5/8", inclusive conexões | m | 17.73 | 8.3 | 26.03
46.27.110 |  | Tubo de cobre flexível, espessura 1/32" - diâmetro 3/4", inclusive conexões | m | 20.87 | 8.3 | 29.17
46.32 | Tubulação em cobre rígido, para sistema VRF de ar condicionado
46.32.001 |  | Tubo de cobre sem costura, rígido, espessura 1/16" - diâmetro 3/8", inclusive conexões | m | 26.18 | 11.94 | 38.12
46.32.002 |  | Tubo de cobre sem costura, rígido, espessura 1/16" - diâmetro 1/2", inclusive conexões | m | 35.94 | 11.94 | 47.88
46.32.003 |  | Tubo de cobre sem costura, rígido, espessura 1/16" - diâmetro 5/8", inclusive conexões | m | 46.65 | 11.94 | 58.59
46.32.004 |  | Tubo de cobre sem costura, rígido, espessura 1/16" - diâmetro 3/4", inclusive conexões | m | 55.24 | 11.94 | 67.18
46.32.005 |  | Tubo de cobre sem costura, rígido, espessura 1/16" - diâmetro 7/8", inclusive conexões | m | 67.16 | 11.94 | 79.1
46.32.006 |  | Tubo de cobre sem costura, rígido, espessura 1/16" - diâmetro 1", inclusive conexões | m | 77.38 | 11.94 | 89.32
46.32.007 |  | Tubo de cobre sem costura, rígido, espessura 1/16" - diâmetro 1.1/8", inclusive conexões | m | 87.49 | 11.94 | 99.43
46.32.008 |  | Tubo de cobre sem costura, rígido, espessura 1/16" - diâmetro 1.1/4", inclusive conexões | m | 100.27 | 11.94 | 112.21
46.32.009 |  | Tubo de cobre sem costura, rígido, espessura 1/16" - diâmetro 1.3/8", inclusive conexões | m | 110.07 | 11.94 | 122.01
46.32.010 |  | Tubo de cobre sem costura, rígido, espessura 1/16" - diâmetro 1.1/2", inclusive conexões | m | 120.32 | 11.94 | 132.26
46.32.011 |  | Tubo de cobre sem costura, rígido, espessura 1/16" - diâmetro 1.5/8", inclusive conexões | m | 130.54 | 11.94 | 142.48
46.33 | Tubulação em PP - águas pluviais / esgoto
46.33.001 |  | Tubo de esgoto em polipropileno de alta resistência - PP, DN= 40mm, preto, com união deslizante e guarnição elastomérica de duplo lábio | m | 25.9 | 11.67 | 37.57
46.33.002 |  | Tubo de esgoto em polipropileno de alta resistência - PP, DN= 50mm, preto, com união deslizante e guarnição elastomérica de duplo lábio | m | 32.58 | 11.67 | 44.25
46.33.003 |  | Tubo de esgoto em polipropileno de alta resistência - PP, DN= 63mm, preto, com união deslizante e guarnição elastomérica de duplo lábio | m | 33.42 | 11.67 | 45.09
46.33.004 |  | Tubo de esgoto em polipropileno de alta resistência - PP, DN= 110mm, preto, com união deslizante e guarnição elastomérica de duplo lábio | m | 74.94 | 17.51 | 92.45
46.33.020 |  | Joelho 45° em polipropileno de alta resistência, preto, tipo PB, DN= 40mm | un | 8.14 | 7.63 | 15.77
46.33.021 |  | Joelho 45° em polipropileno de alta resistência - PP, preto, tipo PB, DN= 50mm | un | 9.77 | 7.63 | 17.4
46.33.022 |  | Joelho 45° em polipropileno de alta resistência - PP, preto, tipo PB, DN= 63mm | un | 10.88 | 11.62 | 22.5
46.33.023 |  | Joelho 45° em polipropileno de alta resistência - PP, preto, tipo PB, DN= 110mm | un | 24.46 | 13.27 | 37.73
46.33.047 |  | Joelho 87°30' em polipropileno de alta resistência - PP, preto, tipo PB, DN= 40mm | un | 7.45 | 7.63 | 15.08
46.33.048 |  | Joelho 87°30' em polipropileno de alta resistência - PP, preto, tipo PB, DN= 50mm | un | 10.33 | 7.63 | 17.96
46.33.049 |  | Joelho 87°30' em polipropileno de alta resistência - PP, preto, tipo PB, DN= 63mm | un | 12.11 | 11.62 | 23.73
46.33.074 |  | Joelho 87°30' em polipropileno de alta resistência - PP, preto, tipo PB, DN= 110mm, com base de apoio | un | 26.45 | 13.27 | 39.72
46.33.102 |  | Luva dupla em polipropileno de alta resistência - PP, preto, DN= 40mm | un | 8.93 | 7.63 | 16.56
46.33.103 |  | Luva dupla em polipropileno de alta resistência - PP, preto, DN= 50mm | un | 10.43 | 7.63 | 18.06
46.33.104 |  | Luva dupla em polipropileno de alta resistência - PP, preto, DN= 63mm | un | 12.68 | 11.62 | 24.3
46.33.105 |  | Luva dupla em polipropileno de alta resistência - PP, preto, DN= 110mm | un | 22.07 | 13.27 | 35.34
46.33.116 |  | Luva de Redução em polipropileno de alta resistência - PP, preto, tipo PB, DN= 50x40mm | un | 6.84 | 7.63 | 14.47
46.33.117 |  | Luva de Redução em polipropileno de alta resistência - PP, preto, tipo PB, DN= 63x50mm | un | 10.27 | 11.62 | 21.89
46.33.118 |  | Luva de Redução em polipropileno de alta resistência - PP, preto, tipo PB, DN= 110x63mm | un | 17.67 | 13.27 | 30.94
46.33.130 |  | Tê 87°30' simples em polipropileno de alta resistência - PP, preto, tipo PB, DN= 50x50mm | un | 22.87 | 7.63 | 30.5
46.33.131 |  | Tê 87°30' simples em polipropileno de alta resistência - PP, preto, tipo PB, DN= 63x63mm | un | 29.41 | 11.62 | 41.03
46.33.132 |  | Tê 87°30' simples em polipropileno de alta resistência - PP, preto, tipo PB, DN= 110x110mm | un | 46.66 | 13.27 | 59.93
46.33.137 |  | Tê 87°30' simples de redução em polipropileno de alta resistência - PP, preto, tipo PB, DN= 110x63mm | un | 42.02 | 13.27 | 55.29
46.33.140 |  | Tê 87°30' de inspeção em polipropileno de alta resistencia - PP, preto (PxB), DN 110mm | un | 121.66 | 11.62 | 133.28
46.33.149 |  | Junção 45° simples em polipropileno de alta resistência - PP, preto, tipo PB, DN= 50x50mm | un | 19.46 | 7.63 | 27.09
46.33.150 |  | Junção 45° simples em polipropileno de alta resistência - PP, preto, tipo PB, DN= 63x63mm | un | 19.79 | 11.62 | 31.41
46.33.151 |  | Junção 45° simples em polipropileno de alta resistência - PP, preto, tipo PB, DN= 110x110mm | un | 42.88 | 13.27 | 56.15
46.33.159 |  | Junção 45° simples de redução em polipropileno de alta resistência - PP, preto, tipo PB, DN= 63x50mm | un | 19.2 | 11.62 | 30.82
46.33.160 |  | Junção 45° simples de redução em polipropileno de alta resistência - PP, preto, tipo PB, DN= 110x50mm | un | 57.64 | 13.27 | 70.91
46.33.161 |  | Junção 45° simples de redução em polipropileno de alta resistência - PP, preto, tipo PB, DN= 110x63mm | un | 39.09 | 13.27 | 52.36
46.33.170 |  | Curva 87°30' em polipropileno de alta resistência - PP, preto, tipo PB, DN= 110mm | un | 39.38 | 13.27 | 52.65
46.33.186 |  | Caixa sifonada de piso, em polipropileno de alta resistencia PP, preto, DN=125mm, uma saída de 63mm | un | 84.35 | 11.62 | 95.97
46.33.197 |  | Prolongamento para caixa sifonada em prolipileno de alta resistência PP, preto, DN= 125mm | un | 40.96 | 13.27 | 54.23
46.33.201 |  | Tampa tê de inspeção oval, em polipropileno de alta resistencia preto (PxB), DN=110mm | un | 69.91 | 7.63 | 77.54
46.33.206 |  | Tampão em polipropileno de alta resistencia PP, preto (PxB), DN=63mm | un | 7.73 | 7.63 | 15.36
46.33.207 |  | Tampão em polipropileno de alta resistencia PP, preto (PxB), DN=110mm | un | 18.49 | 7.63 | 26.12
46.33.210 |  | Porta marco para grelha de 12x12 cm, em prolipropileno de alta resistência PP, preto | un | 19.63 | 11.62 | 31.25
46.33.211 |  | Marco de bronze com grelha em aço inoxidável, 12x12cm, em polipropileno de alta resistencia PP, preto | cj | 77.55 | 3.32 | 80.87
47 | VÁLVULAS E APARELHOS DE MEDIÇÃO E CONTROLE PARA LÍQUIDOS E GASES
47.01 | Registro e / ou válvula em latão fundido sem acabamento
47.01.010 |  | Registro de gaveta em latão fundido sem acabamento, DN= 1/2´ | un | 27.2 | 14.93 | 42.13
47.01.020 |  | Registro de gaveta em latão fundido sem acabamento, DN= 3/4´ | un | 33.23 | 19.91 | 53.14
47.01.030 |  | Registro de gaveta em latão fundido sem acabamento, DN= 1´ | un | 41.66 | 24.89 | 66.55
47.01.040 |  | Registro de gaveta em latão fundido sem acabamento, DN= 1 1/4´ | un | 58.17 | 29.87 | 88.04
47.01.050 |  | Registro de gaveta em latão fundido sem acabamento, DN= 1 1/2´ | un | 67.51 | 33.18 | 100.69
47.01.060 |  | Registro de gaveta em latão fundido sem acabamento, DN= 2´ | un | 100.95 | 41.48 | 142.43
47.01.070 |  | Registro de gaveta em latão fundido sem acabamento, DN= 2 1/2´ | un | 245.53 | 49.78 | 295.31
47.01.080 |  | Registro de gaveta em latão fundido sem acabamento, DN= 3´ | un | 348.49 | 66.36 | 414.85
47.01.090 |  | Registro de gaveta em latão fundido sem acabamento, DN= 4´ | un | 585.99 | 99.54 | 685.53
47.01.130 |  | Registro de pressão em latão fundido sem acabamento, DN= 3/4´ | un | 42.87 | 19.91 | 62.78
47.01.170 |  | Válvula de esfera monobloco em latão fundido passagem plena, acionamento com alavanca, DN= 1/2´ | un | 13.41 | 14.93 | 28.34
47.01.180 |  | Válvula de esfera monobloco em latão fundido passagem plena, acionamento com alavanca, DN= 3/4´ | un | 31.02 | 14.93 | 45.95
47.01.190 |  | Válvula de esfera monobloco em latão fundido passagem plena, acionamento com alavanca, DN= 1´ | un | 25.41 | 14.93 | 40.34
47.01.210 |  | Válvula de esfera monobloco em latão fundido passagem plena, acionamento com alavanca, DN= 2´ | un | 107.9 | 14.93 | 122.83
47.01.220 |  | Válvula de esfera monobloco em latão fundido passagem plena, acionamento com alavanca, DN= 4´ | un | 621 | 33.18 | 654.18
47.02 | Registro e / ou válvula em latão fundido com acabamento cromado
47.02.010 |  | Registro de gaveta em latão fundido cromado com canopla, DN= 1/2´ - linha especial | un | 53.56 | 14.93 | 68.49
47.02.020 |  | Registro de gaveta em latão fundido cromado com canopla, DN= 3/4´ - linha especial | un | 59.94 | 14.93 | 74.87
47.02.030 |  | Registro de gaveta em latão fundido cromado com canopla, DN= 1´ - linha especial | un | 68.83 | 14.93 | 83.76
47.02.040 |  | Registro de gaveta em latão fundido cromado com canopla, DN= 1 1/4´ - linha especial | un | 79.64 | 14.93 | 94.57
47.02.050 |  | Registro de gaveta em latão fundido cromado com canopla, DN= 1 1/2´ - linha especial | un | 92.52 | 14.93 | 107.45
47.02.100 |  | Registro de pressão em latão fundido cromado com canopla, DN= 1/2´ - linha especial | un | 50.26 | 14.93 | 65.19
47.02.110 |  | Registro de pressão em latão fundido cromado com canopla, DN= 3/4´ - linha especial | un | 61.08 | 14.93 | 76.01
47.02.200 |  | Registro regulador de vazão para chuveiro e ducha em latão cromado com canopla, DN= 1/2´ | un | 37.41 | 14.93 | 52.34
47.02.210 |  | Registro regulador de vazão para torneira, misturador e bidê, em latão cromado com canopla, DN= 1/2´ | un | 53.62 | 14.93 | 68.55
47.04 | Válvula de descarga ou para acionamento de metais sanitários
47.04.020 |  | Válvula de descarga com registro próprio, duplo acionamento limitador de fluxo, DN= 1 1/4´ | un | 221.4 | 49.78 | 271.18
47.04.030 |  | Válvula de descarga com registro próprio, DN= 1 1/4´ | un | 185.3 | 49.78 | 235.08
47.04.040 |  | Válvula de descarga com registro próprio, DN= 1 1/2´ | un | 199.15 | 49.78 | 248.93
47.04.050 |  | Válvula de descarga antivandalismo, DN= 1 1/2´ | un | 295.68 | 49.78 | 345.46
47.04.080 |  | Válvula de descarga externa, tipo alavanca com registro próprio, DN= 1 1/4´ e DN= 1 1/2´ | un | 654.59 | 49.78 | 704.37
47.04.090 |  | Válvula de mictório antivandalismo, DN= 3/4´ | un | 307.58 | 19.91 | 327.49
47.04.100 |  | Válvula de mictório padrão, vazão automática, DN= 3/4´ | un | 211.35 | 19.91 | 231.26
47.04.110 |  | Válvula de acionamento hidromecânico para piso | un | 473.23 | 49.78 | 523.01
47.04.120 |  | Válvula de acionamento hidromecânico para ducha, em latão cromado, DN= 3/4´ | un | 259.85 | 14.93 | 274.78
47.04.180 |  | Válvula de descarga com registro próprio, duplo acionamento limitador de fluxo, DN = 1 1/2´ | un | 229.19 | 49.78 | 278.97
47.05 | Registro e / ou válvula em bronze
47.05.010 |  | Válvula de retenção horizontal em bronze, DN= 3/4´ | un | 63.5 | 14.93 | 78.43
47.05.020 |  | Válvula de retenção horizontal em bronze, DN= 1´ | un | 79.54 | 14.93 | 94.47
47.05.030 |  | Válvula de retenção horizontal em bronze, DN= 1 1/4´ | un | 113.3 | 14.93 | 128.23
47.05.040 |  | Válvula de retenção horizontal em bronze, DN= 1 1/2´ | un | 128.43 | 14.93 | 143.36
47.05.050 |  | Válvula de retenção horizontal em bronze, DN= 2´ | un | 177.49 | 14.93 | 192.42
47.05.060 |  | Válvula de retenção horizontal em bronze, DN= 2 1/2´ | un | 304.31 | 14.93 | 319.24
47.05.070 |  | Válvula de retenção horizontal em bronze, DN= 3´ | un | 367.73 | 14.93 | 382.66
47.05.080 |  | Válvula de retenção horizontal em bronze, DN= 4´ | un | 632.09 | 19.91 | 652
47.05.100 |  | Válvula de retenção vertical em bronze, DN= 1´ | un | 59.81 | 14.93 | 74.74
47.05.110 |  | Válvula de retenção vertical em bronze, DN= 1 1/4´ | un | 82.46 | 14.93 | 97.39
47.05.120 |  | Válvula de retenção vertical em bronze, DN= 1 1/2´ | un | 101.75 | 14.93 | 116.68
47.05.130 |  | Válvula de retenção vertical em bronze, DN= 2´ | un | 151.25 | 14.93 | 166.18
47.05.140 |  | Válvula de retenção vertical em bronze, DN= 2 1/2´ | un | 245.1 | 14.93 | 260.03
47.05.150 |  | Válvula de retenção vertical em bronze, DN= 3´ | un | 357.95 | 14.93 | 372.88
47.05.160 |  | Válvula de retenção vertical em bronze, DN= 4´ | un | 605.56 | 19.91 | 625.47
47.05.170 |  | Válvula de retenção de pé com crivo em bronze, DN= 1´ | un | 53.4 | 14.93 | 68.33
47.05.180 |  | Válvula de retenção de pé com crivo em bronze, DN= 1 1/4´ | un | 77.79 | 14.93 | 92.72
47.05.190 |  | Válvula de retenção de pé com crivo em bronze, DN= 1 1/2´ | un | 94.05 | 14.93 | 108.98
47.05.200 |  | Válvula de retenção de pé com crivo em bronze, DN= 2´ | un | 131.77 | 14.93 | 146.7
47.05.210 |  | Válvula de retenção de pé com crivo em bronze, DN= 2 1/2´ | un | 213.06 | 14.93 | 227.99
47.05.220 |  | Válvula de gaveta em bronze, classe 125 libras para vapor e classe 200 libras para água, óleo e gás, DN= 6´ | un | 3971.93 | 24.89 | 3996.82
47.05.230 |  | Válvula de gaveta em bronze, classe 125 libras para vapor e classe 200 libras para água, óleo e gás, DN= 2´ | un | 106.87 | 14.93 | 121.8
47.05.240 |  | Válvula globo em bronze, classe 125 libras para vapor e classe 200 libras para água, óleo e gás, DN= 2´ | un | 277.62 | 14.93 | 292.55
47.05.260 |  | Válvula de retenção de pé com crivo em bronze, DN= 3´ | un | 310.91 | 14.93 | 325.84
47.05.270 |  | Válvula de retenção de pé com crivo em bronze, DN= 4´ | un | 568.51 | 19.91 | 588.42
47.05.280 |  | Válvula globo angular de 45° em bronze, DN= 2 1/2´ | un | 207.2 | 14.93 | 222.13
47.05.290 |  | Válvula de gaveta em bronze, haste ascendente, classe 150 libras para vapor saturado e 300 libras para água, óleo e gás, DN= 1/2´ | un | 83.29 | 8.3 | 91.59
47.05.296 |  | Válvula de gaveta em bronze, haste ascendente, classe 150 libras para vapor saturado e 300 libras para água, óleo e gás, DN= 4´ | un | 3064.27 | 19.91 | 3084.18
47.05.300 |  | Válvula de gaveta em bronze, haste não ascendente, classe 150 libras para vapor saturado e 300 libras para água, óleo e gás, DN= 4´ | un | 1162.81 | 19.91 | 1182.72
47.05.310 |  | Válvula de gaveta em bronze, haste não ascendente, classe 150 libras para vapor saturado e 300 libras para água, óleo e gás, DN= 2´ | un | 236.11 | 14.93 | 251.04
47.05.320 |  | Válvula globo em bronze, classe 150 libras para vapor saturado e 300 libras para água, óleo e gás, DN= 4´ | un | 3607.9 | 19.91 | 3627.81
47.05.340 |  | Válvula globo em bronze, classe 150 libras para vapor saturado e 300 libras para água, óleo e gás, DN= 3/4´ | un | 105.72 | 14.93 | 120.65
47.05.350 |  | Válvula globo em bronze, classe 150 libras para vapor saturado e 300 libras para água, óleo e gás, DN= 1´ | un | 150.4 | 14.93 | 165.33
47.05.360 |  | Válvula globo em bronze, classe 150 libras para vapor saturado e 300 libras para água, óleo e gás, DN= 1 1/2´ | un | 289.54 | 14.93 | 304.47
47.05.370 |  | Válvula globo em bronze, classe 150 libras para vapor saturado e 300 libras para água, óleo e gás, DN= 2´ | un | 400.15 | 14.93 | 415.08
47.05.390 |  | Válvula globo em bronze, classe 150 libras para vapor saturado e 300 libras para água, óleo e gás, DN= 2 1/2´ | un | 623.13 | 14.93 | 638.06
47.05.392 |  | Válvula globo em bronze, classe 150 libras para vapor saturado e 300 libras para água, óleo e gás, DN= 3´ | un | 1214.52 | 19.91 | 1234.43
47.05.400 |  | Válvula de gaveta em bronze, classe 125 libras para vapor e classe 200 libras para água, óleo e gás, DN= 1´ | un | 48.86 | 14.93 | 63.79
47.05.410 |  | Válvula de gaveta em bronze, classe 125 libras para vapor e classe 200 libras para água, óleo e gás, DN= 1 1/2´ | un | 69.36 | 14.93 | 84.29
47.05.420 |  | Válvula de gaveta em bronze, classe 125 libras para vapor e classe 200 libras para água, óleo e gás, DN= 2 1/2´ | un | 280.41 | 14.93 | 295.34
47.05.430 |  | Válvula de gaveta em bronze, classe 125 libras para vapor e classe 200 libras para água, óleo e gás, DN= 3´ | un | 404.02 | 14.93 | 418.95
47.05.450 |  | Válvula redutora de pressão de ação direta em bronze, extremidade roscada, para água, ar, óleo e gás, PE= 200 psi e PS= 20 à 90 psi, DN= 1 1/4´ | un | 2495.09 | 66.36 | 2561.45
47.05.460 |  | Válvula redutora de pressão de ação direta em bronze, extremidade roscada, para água, ar, óleo e gás, PE= 200 psi e PS= 20 à 90 psi, DN= 2´ | un | 4416.45 | 66.36 | 4482.81
47.05.580 |  | Válvula de gaveta em bronze com fecho rápido, DN= 1 1/2´ | un | 290.18 | 33.18 | 323.36
47.06 | Registro e / ou válvula em ferro fundido
47.06.030 |  | Válvula de gaveta em ferro fundido, haste ascendente com flange, classe 125 libras, DN= 2´ | un | 721.34 | 41.48 | 762.82
47.06.040 |  | Válvula de retenção de pé com crivo em ferro fundido, flangeada, DN= 6´ | un | 1131.75 | 116.14 | 1247.89
47.06.041 |  | Válvula de retenção de pé com crivo em ferro fundido, flangeada, DN= 8´ | un | 1643.49 | 116.14 | 1759.63
47.06.050 |  | Válvula de retenção tipo portinhola dupla em ferro fundido, DN= 6´ | un | 654.05 | 116.14 | 770.19
47.06.051 |  | Válvula de retenção tipo portinhola simples em ferro fundido, flangeada, DN= 6´ | un | 1712.61 | 116.14 | 1828.75
47.06.060 |  | Válvula de gaveta em ferro fundido com bolsa, DN= 150 mm | un | 1120.8 | 66.36 | 1187.16
47.06.070 |  | Válvula de gaveta em ferro fundido com bolsa, DN= 200 mm | un | 1937.91 | 66.36 | 2004.27
47.06.080 |  | Válvula de retenção tipo portinhola simples em ferro fundido, DN= 4´ | un | 890.43 | 66.36 | 956.79
47.06.090 |  | Válvula de retenção tipo portinhola dupla em ferro fundido, DN= 4´ | un | 418.15 | 66.36 | 484.51
47.06.100 |  | Válvula de segurança em ferro fundido rosqueada com pressão de ajuste 0,4 até 0,75kgf/cm², DN= 2´ | un | 5424.31 | 41.48 | 5465.79
47.06.110 |  | Válvula de segurança em ferro fundido rosqueada com pressão de ajuste 6,1 até 10,0kgf/cm², DN= 3/4´ | un | 2017.2 | 19.91 | 2037.11
47.06.180 |  | Válvula de gaveta em ferro fundido com bolsa, DN= 100mm | un | 612.65 | 66.36 | 679.01
47.06.310 |  | Visor de fluxo com janela simples, corpo em ferro fundido ou aço carbono, DN = 1´ | un | 513.83 | 24.89 | 538.72
47.06.320 |  | Válvula de governo (retenção e alarme) completa, corpo em ferro fundido, classe 125 libras, DN= 4´ | un | 6065.74 | 99.54 | 6165.28
47.06.330 |  | Válvula de gaveta em ferro fundido, haste ascendente com flange, classe 125 libras, DN= 4´ | un | 1025.9 | 66.36 | 1092.26
47.06.340 |  | Válvula de gaveta em ferro fundido, haste ascendente com flange, classe 125 libras, DN= 6´ | un | 1515.63 | 66.36 | 1581.99
47.06.350 |  | Válvula de retenção vertical em ferro fundido com flange, classe 125 libras, DN= 4´ | un | 1126.55 | 66.36 | 1192.91
47.07 | Registro e / ou válvula em aço carbono fundido
47.07.010 |  | Válvula de esfera em aço carbono fundido, passagem plena, classe 150 libras para vapor e classe 600 libras para água, óleo e gás, DN= 1/2´ | un | 54.29 | 14.93 | 69.22
47.07.020 |  | Válvula de esfera em aço carbono fundido, passagem plena, classe 150 libras para vapor e classe 600 libras para água, óleo e gás, DN= 3/4´ | un | 68.3 | 19.91 | 88.21
47.07.030 |  | Válvula de esfera em aço carbono fundido, passagem plena, classe 150 libras para vapor e classe 600 libras para água, óleo e gás, DN= 1´ | un | 96.33 | 24.89 | 121.22
47.07.090 |  | Válvula de esfera em aço carbono fundido, passagem plena, extremidades rosqueáveis, classe 300 libras para vapor saturado, DN= 2´ | un | 290.59 | 41.48 | 332.07
47.09 | Registro e / ou válvula em aço carbono forjado
47.09.010 |  | Válvula globo em aço carbono forjado, classe 800 libras para vapor e classe 2000 libras para água, óleo e gás, DN= 3/4´ | un | 239.5 | 19.91 | 259.41
47.09.020 |  | Válvula globo em aço carbono forjado, classe 800 libras para vapor e classe 2000 libras para água, óleo e gás, DN= 1´ | un | 301.6 | 24.89 | 326.49
47.09.030 |  | Válvula globo em aço carbono forjado, classe 800 libras para vapor e classe 2000 libras para água, óleo e gás, DN= 1 1/2´ | un | 561.41 | 33.18 | 594.59
47.09.040 |  | Válvula globo em aço carbono forjado, classe 800 libras para vapor e classe 2000 libras para água, óleo e gás, DN= 2´ | un | 760.31 | 41.48 | 801.79
47.10 | Registro e / ou válvula em aço inoxidável forjado
47.10.010 |  | Purgador termodinâmico com filtro incorporado, em aço inoxidável forjado, pressão de 0,25 a 42 kg/cm², temperatura até 425°C, DN= 1/2´ | un | 395.08 | 14.93 | 410.01
47.11 | Aparelho de medição e controle
47.11.021 |  | Pressostato diferencial ajustável mecânico, montagem inferior com diâmetro de 1/2" e/ou 1/4", faixa de operação até 16 bar | un | 378.3 | 69.46 | 447.76
47.11.080 |  | Termômetro bimetálico, mostrador com 4´, saída angular, escala 0-100°C | un | 147.46 | 6.64 | 154.1
47.11.100 |  | Manômetro com mostrador de 4´, escalas: 0-4 / 0-7 / 0-10 / 0-17 / 0-21 / 0-28 kg/cm² | un | 122.63 | 16.6 | 139.23
47.11.111 |  | Pressostato diferencial ajustável, caixa à prova de água, unidade sensora em aço inoxidável 316, faixa de operação entre 1,4 a 14 bar, para fluídos corrosivos, DN=1/2´ | un | 7373.94 | 69.46 | 7443.4
47.12 | Registro e / ou válvula em ferro dúctil
47.12.040 |  | Válvula de gaveta em ferro dúctil com flanges, classe PN-10, DN= 200mm | un | 1743.13 | 114.87 | 1858
47.12.270 |  | Válvula de gaveta em ferro dúctil com flanges, classe PN-10, DN= 80mm | un | 638.86 | 114.87 | 753.73
47.12.280 |  | Válvula globo auto-operada hidraulicamente, em ferro dúctil, classe PN-10/16, DN= 50mm | un | 784.1 | 41.48 | 825.58
47.12.290 |  | Válvula globo auto-operada hidraulicamente, comandada por solenóide, em ferro dúctil, classe PN-10, DN= 50mm | un | 752.81 | 74.66 | 827.47
47.12.300 |  | Válvula globo auto-operada hidraulicamente, comandada por solenóide, em ferro dúctil, classe PN-10, DN= 100mm | un | 1089.7 | 74.66 | 1164.36
47.12.310 |  | Válvula de gaveta em ferro dúctil com flanges, classe PN-10, DN= 300mm | un | 4576.58 | 114.87 | 4691.45
47.12.320 |  | Válvula de gaveta em ferro dúctil com flanges, classe PN-10, DN= 100mm | un | 659.99 | 114.87 | 774.86
47.12.330 |  | Válvula de gaveta em ferro dúctil com flanges, classe PN-10, DN= 150mm | un | 1152.26 | 114.87 | 1267.13
47.12.340 |  | Ventosa simples rosqueada em ferro dúctil, classe PN-25, DN= 3/4´ | un | 647.62 | 9.96 | 657.58
47.12.350 |  | Ventosa de tríplice função em ferro dúctil flangeada, classe PN-10/16/25, DN= 50mm | un | 1542.44 | 14.6 | 1557.04
47.14 | Registro e / ou válvula em PVC rígido ou ABS
47.14.020 |  | Registro de pressão em PVC rígido, soldável, DN= 25mm (3/4´) | un | 6.43 | 14.93 | 21.36
47.14.200 |  | Registro regulador de vazão para torneira, misturador e bidê, em ABS com canopla, DN= 1/2´ | un | 30.71 | 14.93 | 45.64
47.20 | Reparos, conservações e complementos - GRUPO 47
47.20.010 |  | Pigtail em latão para manômetro, DN= 1/2´ | un | 68.7 | 4.97 | 73.67
47.20.020 |  | Filtro ´Y´ em bronze para gás combustível, DN= 2´ | un | 240.44 | 41.48 | 281.92
47.20.030 |  | Filtro ´Y´ em ferro fundido, classe 125 libras para vapor saturado, com extremidades rosqueáveis, DN= 2´ | un | 432.55 | 41.48 | 474.03
47.20.070 |  | Pigtail flexível, revestido com borracha sintética resistente, DN= 7/16´ comprimento até 1,00 m | un | 29.03 | 7 | 36.03
47.20.080 |  | Regulador de primeiro estágio de alta pressão até 2 kgf/cm², vazão de 90 kg GLP/hora | un | 554.59 | 23.35 | 577.94
47.20.100 |  | Regulador de primeiro estágio de alta pressão até 1,3 kgf/cm², vazão de 50 kg GLP/hora | un | 255.87 | 23.35 | 279.22
47.20.120 |  | Regulador de segundo estágio para gás, uso industrial, vazão até 12 kg GLP/hora | un | 62.37 | 16.6 | 78.97
47.20.181 |  | Filtro Y em aço carbono, classe 150 libras, conexões flangeadas, DN= 4'' | un | 2995.64 | 99.54 | 3095.18
47.20.190 |  | Chave de fluxo tipo palheta para tubulação de líquidos | un | 146.31 | 13.27 | 159.58
47.20.300 |  | Chave de fluxo de água com retardo para tubulações com diâmetro nominal de 1´ a 6´ - conexão BSP | un | 228.65 | 39.36 | 268.01
47.20.320 |  | Filtro ´Y´ corpo em bronze, pressão de serviço até 20,7 bar (PN 20), DN= 1 1/2´ | un | 169.88 | 41.48 | 211.36
47.20.330 |  | Filtro ´Y´ corpo em bronze, pressão de serviço até 20,7 bar (PN 20), DN= 2´ | un | 202.29 | 41.48 | 243.77
48 | RESERVATÓRIO E TANQUE PARA LÍQUIDOS E GASES
48.02 | Reservatório em material sintético
48.02.001 |  | Reservatório de fibra de vidro - capacidade de 500 litros | un | 261.4 | 33.18 | 294.58
48.02.002 |  | Reservatório de fibra de vidro - capacidade de 1.000 litros | un | 425.25 | 33.18 | 458.43
48.02.003 |  | Reservatório de fibra de vidro - capacidade de 1.500 litros | un | 646.18 | 46.68 | 692.86
48.02.004 |  | Reservatório de fibra de vidro - capacidade de 2.000 litros | un | 788.76 | 46.68 | 835.44
48.02.005 |  | Reservatório de fibra de vidro - capacidade de 3.000 litros | un | 1118.56 | 46.68 | 1165.24
48.02.006 |  | Reservatório de fibra de vidro - capacidade de 5.000 litros | un | 1852.82 | 53.43 | 1906.25
48.02.007 |  | Reservatório de fibra de vidro - capacidade de 10.000 litros | un | 3828.15 | 73.68 | 3901.83
48.02.008 |  | Reservatório de fibra de vidro - capacidade de 15.000 litros | un | 5720.74 | 73.68 | 5794.42
48.02.009 |  | Reservatório de fibra de vidro - capacidade de 20.000 litros | un | 7525 | 100.68 | 7625.68
48.02.011 |  | Reservatório de fibra de vidro - capacidade de 25.000 litros | un | 10337.5 | 100.68 | 10438.18
48.02.300 |  | Reservatório em polietileno de alta densidade (cisterna) com antioxidante e proteção contra raios ultravioleta (UV) - capacidade de 5.000 litros | un | 6357.66 | 53.43 | 6411.09
48.02.310 |  | Reservatório em polietileno de alta densidade (cisterna) com antioxidante e proteção contra raios ultravioleta (UV) - capacidade de 10.000 litros | un | 10475.42 | 73.68 | 10549.1
48.02.400 |  | Reservatório em polietileno com tampa de rosca, capacidade de 1.000 litros | un | 468.19 | 46.68 | 514.87
48.02.401 |  | Reservatório em polietileno com tampa de rosca, capacidade de 500 litros | un | 365.52 | 46.68 | 412.2
48.03 | Reservatório metálico
48.03.010 |  | Reservatório metálico cilíndrico horizontal - capacidade de 1.000 litros | cj | 2087.02 | 46.68 | 2133.7
48.03.112 |  | Reservatório metálico cilíndrico horizontal - capacidade de 3.000 litros | cj | 3641.05 | 46.68 | 3687.73
48.03.130 |  | Reservatório metálico cilíndrico horizontal - capacidade de 5.000 litros | cj | 5258.04 | 46.68 | 5304.72
48.03.138 |  | Reservatório metálico cilíndrico horizontal - capacidade de 10.000 litros | cj | 10322.18 | 46.68 | 10368.86
48.04 | Reservatório em concreto
48.04.381 |  | Reservatório em concreto armado cilíndrico, vertical, bipartido, método construtivo em formas deslizantes, diâmetro interno de 3,50m a 4,00m, altura de 15,00m a 25,00m | m | 19804.76 | 2559.76 | 22364.52
48.04.391 |  | Reservatório em concreto armado cilíndrico, vertical, bipartido, método construtivo em formas deslizantes, diâmetro interno de 5,5m a 6,00m, altura de 25,00m a 30,00m | m | 27805.57 | 4348.38 | 32153.95
48.05 | Torneira de boia
48.05.010 |  | Torneira de boia, DN= 3/4´ | un | 55.69 | 9.96 | 65.65
48.05.020 |  | Torneira de boia, DN= 1´ | un | 73.97 | 13.27 | 87.24
48.05.030 |  | Torneira de boia, DN= 1 1/4´ | un | 132.28 | 14.93 | 147.21
48.05.040 |  | Torneira de boia, DN= 1 1/2´ | un | 141.73 | 14.93 | 156.66
48.05.050 |  | Torneira de boia, DN= 2´ | un | 145.87 | 19.91 | 165.78
48.05.052 |  | Torneira de boia, DN= 2 1/2´ | un | 712.86 | 14.93 | 727.79
48.05.070 |  | Torneira de boia, tipo registro automático de entrada, DN= 3´ | un | 1369.34 | 66.36 | 1435.7
48.20 | Reparos, conservações e complementos - GRUPO 48
48.20.020 |  | Limpeza de caixa d´água até 1.000 litros | un | 0 | 40.5 | 40.5
48.20.040 |  | Limpeza de caixa d´água de 1.001 até 10.000 litros | un | 0 | 108 | 108
48.20.060 |  | Limpeza de caixa d´água acima de 10.000 litros | un | 0 | 243 | 243
49 | CAIXA, RALO, GRELHA E ACESSÓRIO HIDRÁULICO
49.01 | Caixas sifonadas de PVC rígido
49.01.016 |  | Caixa sifonada de PVC rígido de 100 x 100 x 50 mm, com grelha | un | 19.63 | 33.18 | 52.81
49.01.020 |  | Caixa sifonada de PVC rígido de 100 x 150 x 50 mm, com grelha | un | 25.59 | 33.18 | 58.77
49.01.030 |  | Caixa sifonada de PVC rígido de 150 x 150 x 50 mm, com grelha | un | 34.71 | 33.18 | 67.89
49.01.040 |  | Caixa sifonada de PVC rígido de 150 x 185 x 75 mm, com grelha | un | 38.86 | 33.18 | 72.04
49.01.050 |  | Caixa sifonada de PVC rígido de 250 x 172 x 50 mm, com tampa cega | un | 45.19 | 33.18 | 78.37
49.01.070 |  | Caixa sifonada de PVC rígido de 250 x 230 x 75 mm, com tampa cega | un | 57.53 | 33.18 | 90.71
49.03 | Caixa de gordura
49.03.020 |  | Caixa de gordura em alvenaria, 600 x 600 x 600 mm | un | 63.28 | 150.08 | 213.36
49.03.036 |  | Caixa de gordura em PVC com tampa reforçada - capacidade 19 litros | un | 279.04 | 33.18 | 312.22
49.04 | Ralo em PVC rígido
49.04.010 |  | Ralo seco em PVC rígido de 100 x 40 mm, com grelha | un | 17.25 | 33.18 | 50.43
49.05 | Ralo em ferro fundido
49.05.020 |  | Ralo seco em ferro fundido, 100 x 165 x 50 mm, com grelha metálica saída vertical | un | 66.49 | 39.82 | 106.31
49.05.040 |  | Ralo sifonado em ferro fundido de 150 x 240 x 75 mm, com grelha | un | 256.27 | 49.78 | 306.05
49.06 | Grelhas e tampas
49.06.010 |  | Grelha hemisférica em ferro fundido de 4" | un | 5.88 | 1.99 | 7.87
49.06.020 |  | Grelha em ferro fundido para caixas e canaletas | m² | 712.43 | 21.72 | 734.15
49.06.030 |  | Grelha hemisférica em ferro fundido de 3" | un | 4.13 | 1.99 | 6.12
49.06.070 |  | Grelha articulada em ferro fundido para boca de leão | un | 279.03 | 17.37 | 296.4
49.06.080 |  | Grelha hemisférica em ferro fundido de 6" | un | 13.99 | 1.99 | 15.98
49.06.110 |  | Grelha hemisférica em ferro fundido de 2" | un | 3.44 | 1.99 | 5.43
49.06.160 |  | Grelha quadriculada em ferro fundido para caixas e canaletas | m² | 747.11 | 21.72 | 768.83
49.06.170 |  | Grelha em alumínio fundido para caixas e canaletas - linha comercial | m² | 710.96 | 21.72 | 732.68
49.06.190 |  | Grelha pré-moldada em concreto, com furos redondos, 79,5 x 24,5 x 8 cm | un | 50.57 | 10.85 | 61.42
49.06.200 |  | Captador pluvial em aço inoxidável e grelha em alumínio, com mecanismo anti-vórtice, DN= 50 mm | un | 3082.49 | 39.82 | 3122.31
49.06.210 |  | Captador pluvial em aço inoxidável e grelha em alumínio, com mecanismo anti-vórtice, DN= 75 mm | un | 4203.96 | 39.82 | 4243.78
49.06.400 |  | Tampão em ferro fundido, diâmetro de 600 mm, classe B 125 (ruptura > 125 kN) | un | 255.5 | 44.89 | 300.39
49.06.410 |  | Tampão em ferro fundido, diâmetro de 600 mm, classe C 250 (ruptura > 250 kN) | un | 231.76 | 44.89 | 276.65
49.06.420 |  | Tampão em ferro fundido, diâmetro de 600 mm, classe D 400 (ruptura> 400 kN) | un | 292.44 | 44.89 | 337.33
49.06.430 |  | Tampão em ferro fundido de 300 x 300 mm, classe B 125 (ruptura > 125 kN) | un | 82.41 | 44.89 | 127.3
49.06.440 |  | Tampão em ferro fundido de 400 x 400 mm, classe B 125 (ruptura > 125 kN) | un | 117.4 | 44.89 | 162.29
49.06.450 |  | Tampão em ferro fundido de 500 x 500 mm, classe B 125 (ruptura > 125 kN) | un | 162.54 | 44.89 | 207.43
49.06.460 |  | Tampão em ferro fundido de 600 x 600 mm, classe B 125 (ruptura > 125 kN) | un | 229.11 | 44.89 | 274
49.06.480 |  | Tampão em ferro fundido com tampa articulada, de 400 x 600 mm, classe 15 (ruptura > 1500 kg) | un | 146.07 | 44.89 | 190.96
49.06.550 |  | Grelha com calha e cesto coletor para piso em aço inoxidável, largura de 15 cm | m | 732.44 | 14.05 | 746.49
49.06.560 |  | Grelha com calha e cesto coletor para piso em aço inoxidável, largura de 20 cm | m | 822.73 | 18.55 | 841.28
49.08 | Caixa de passagem e inspeção
49.08.250 |  | Caixa de areia em PVC, diâmetro nominal de 100 mm | un | 271.26 | 33.18 | 304.44
49.11 | Canaletas e afins
49.11.130 |  | Canaleta com grelha em alumínio, largura de 80 mm | m | 184.56 | 7.48 | 192.04
49.11.140 |  | Canaleta com grelha em alumínio, saída central / vertical, largura de 46 mm | m | 167.68 | 7.48 | 175.16
49.11.141 |  | Canaleta com grelha abre-fecha, em aluminio, saída central ou vertical, largura 46mm | m | 185.39 | 7.48 | 192.87
49.12 | Poço de visita, boca de lobo, caixa de passagem e afins
49.12.010 |  | Boca de lobo simples tipo PMSP com tampa de concreto | un | 1035.25 | 1071.65 | 2106.9
49.12.030 |  | Boca de lobo dupla tipo PMSP com tampa de concreto | un | 1755.2 | 1665.53 | 3420.73
49.12.050 |  | Boca de lobo tripla tipo PMSP com tampa de concreto | un | 2443.17 | 2255.16 | 4698.33
49.12.058 |  | Boca de leão simples tipo PMSP com grelha | un | 799.27 | 1057.39 | 1856.66
49.12.110 |  | Poço de visita de 1,60 x 1,60 x 1,60 m - tipo PMSP | un | 2031.05 | 1813.01 | 3844.06
49.12.120 |  | Chaminé para poço de visita tipo PMSP em alvenaria, diâmetro interno 70 cm - pescoço | m | 170.79 | 263.38 | 434.17
49.12.140 |  | Poço de visita em alvenaria tipo PMSP - balão | un | 1236.17 | 1679.25 | 2915.42
49.13 | Filtro anaeróbio
49.13.010 |  | Filtro biológico anaeróbio com anéis pré-moldados de concreto diâmetro de 1,40 m - h= 2,00 m | un | 2249.75 | 2107.92 | 4357.67
49.13.020 |  | Filtro biológico anaeróbio com anéis pré-moldados de concreto diâmetro de 2,00 m - h= 2,00 m | un | 3541.59 | 3426.21 | 6967.8
49.13.030 |  | Filtro biológico anaeróbio com anéis pré-moldados de concreto diâmetro de 2,40 m - h= 2,00 m | un | 5065.78 | 4524.65 | 9590.43
49.13.040 |  | Filtro biológico anaeróbio com anéis pré-moldados de concreto diâmetro de 2,84 m - h= 2,50 m | un | 7792.72 | 5639.87 | 13432.59
49.14 | Fossa séptica
49.14.010 |  | Fossa séptica câmara única com anéis pré-moldados em concreto, diâmetro externo de 1,50 m, altura útil de 1,50 m | un | 1548.65 | 1054.78 | 2603.43
49.14.020 |  | Fossa séptica câmara única com anéis pré-moldados em concreto, diâmetro externo de 2,50 m, altura útil de 2,50 m | un | 4212.62 | 1575.41 | 5788.03
49.14.030 |  | Fossa séptica câmara única com anéis pré-moldados em concreto, diâmetro externo de 2,50 m, altura útil de 4,00 m | un | 6257.53 | 3150.81 | 9408.34
49.14.061 |  | SM01 Sumidouro - poço absorvente | m | 832.65 | 524.36 | 1357.01
49.14.071 |  | Tampão pré-moldado de concreto armado para sumidouro com diâmetro externo de 2,00 m | un | 450.66 | 29.92 | 480.58
49.15 | Anel e aduela pré-moldados
49.15.010 |  | Anel pré-moldado de concreto com diâmetro de 0,60 m | m | 255.79 | 21.72 | 277.51
49.15.030 |  | Anel pré-moldado de concreto com diâmetro de 0,80 m | m | 325.56 | 32.57 | 358.13
49.15.040 |  | Anel pré-moldado de concreto com diâmetro de 1,20 m | m | 387.35 | 43.42 | 430.77
49.15.050 |  | Anel pré-moldado de concreto com diâmetro de 1,50 m | m | 615.41 | 54.27 | 669.68
49.15.060 |  | Anel pré-moldado de concreto com diâmetro de 1,80 m | m | 849.07 | 65.14 | 914.21
49.15.100 |  | Anel pré-moldado de concreto com diâmetro de 3,00 m | m | 1675.39 | 108.56 | 1783.95
49.16 | Acessórios hidráulicos para água de reuso
49.16.050 |  | Realimentador automático, DN= 1' | un | 610.35 | 13.27 | 623.62
49.16.051 |  | Sifão ladrão em polietileno para extravasão, diâmetro de 100mm | un | 216.3 | 16.6 | 232.9
50 | DETECÇÃO, COMBATE E PREVENÇÃO A INCÊNDIO
50.01 | Hidrantes e acessórios
50.01.030 |  | Abrigo duplo para hidrante/mangueira, com visor e suporte (embutir e externo) | un | 537.53 | 116.14 | 653.67
50.01.060 |  | Abrigo para hidrante/mangueira (embutir e externo) | un | 204.88 | 116.14 | 321.02
50.01.080 |  | Mangueira com união de engate rápido, DN= 1 1/2´ (38 mm) | m | 14.74 | 3.32 | 18.06
50.01.090 |  | Botoeira para acionamento de bomba de incêndio tipo quebra-vidro | un | 78.04 | 9.96 | 88
50.01.100 |  | Mangueira com união de engate rápido, DN= 2 1/2´ (63 mm) | m | 21.94 | 3.32 | 25.26
50.01.110 |  | Esguicho em latão com engate rápido, DN= 2 1/2´, jato regulável | un | 139.81 | 3.32 | 143.13
50.01.130 |  | Abrigo simples com suporte, em aço inoxidável escovado, para mangueira de 1 1/2´, porta em vidro temperado jateado - inclusive mangueira de 30 m (2 x 15 m) | un | 2887.19 | 181.67 | 3068.86
50.01.160 |  | Adaptador de engate rápido em latão de 2 1/2´ x 1 1/2´ | un | 34.64 | 3.32 | 37.96
50.01.170 |  | Adaptador de engate rápido em latão de 2 1/2´ x 2 1/2´ | un | 46.74 | 3.32 | 50.06
50.01.180 |  | Hidrante de coluna com duas saídas, 4´x 2 1/2´ - simples | un | 1320.11 | 42.58 | 1362.69
50.01.190 |  | Tampão de engate rápido em latão, DN= 2 1/2´, com corrente | un | 56.69 | 3.32 | 60.01
50.01.200 |  | Tampão de engate rápido em latão, DN= 1 1/2´, com corrente | un | 40.43 | 3.32 | 43.75
50.01.210 |  | Chave para conexão de engate rápido | un | 12.58 | 0.45 | 13.03
50.01.220 |  | Esguicho latão com engate rápido, DN= 1 1/2´, jato regulável | un | 138.62 | 3.32 | 141.94
50.01.320 |  | Abrigo de hidrante de 1 1/2´ completo - inclusive mangueira de 30 m (2 x 15 m) | un | 1277.04 | 172.54 | 1449.58
50.01.330 |  | Abrigo de hidrante de 2 1/2´ completo - inclusive mangueira de 30 m (2 x 15 m) | un | 1543.95 | 172.54 | 1716.49
50.01.340 |  | Abrigo para registro de recalque tipo coluna, completo - inclusive tubulações e válvulas | un | 1552.32 | 523.86 | 2076.18
50.02 | Registro e válvula controladora
50.02.020 |  | Bico de sprinkler cromado pendente com rompimento da ampola a 68°C | un | 20.31 | 11.67 | 31.98
50.02.050 |  | Alarme hidráulico tipo gongo | un | 560.47 | 16.6 | 577.07
50.02.060 |  | Bico de sprinkler tipo ´Up Right´ com rompimento da ampola a 68ºC | un | 19.54 | 11.67 | 31.21
50.02.080 |  | Válvula de governo completa com alarme VGA, corpo em ferro fundido, extremidades flangeadas e DN = 6´ | un | 5371.9 | 99.54 | 5471.44
50.05 | Iluminação e sinalização de emergência
50.05.021 |  | Fonte eletroímã para interligar à central do sistema de detecção e alarme de incêndio | un | 443.05 | 33.18 | 476.23
50.05.022 |  | Destravador magnético (Eletroímã) para porta corta-fogo de 24 Vcc | un | 222.3 | 26.54 | 248.84
50.05.060 |  | Central de iluminação de emergência, completa, para até 6.000 W | un | 15938.79 | 10.57 | 15949.36
50.05.070 |  | Luminária para unidade centralizada pendente completa com lâmpadas fluorescentes compactas de 9 W | un | 198.16 | 16.6 | 214.76
50.05.080 |  | Luminária para unidade centralizada de sobrepor completa com lâmpada fluorescente compacta de 15 W | un | 94.74 | 16.6 | 111.34
50.05.160 |  | Módulo para adaptação de luminária de emergência, autonomia 90 minutos para lâmpada fluorescente de 32 W | un | 196 | 9.96 | 205.96
50.05.170 |  | Acionador manual tipo quebra vidro, em caixa plástica | un | 50.26 | 9.96 | 60.22
50.05.210 |  | Detector termovelocimétrico endereçável com base endereçável | un | 148.55 | 9.96 | 158.51
50.05.214 |  | Detector de gás liquefeito (GLP), gás natural (GN) ou derivados de metano | un | 346.43 | 9.96 | 356.39
50.05.230 |  | Sirene audiovisual tipo endereçável | un | 228.78 | 9.96 | 238.74
50.05.240 |  | Luminária para balizamento ou aclaramento de sobrepor completa com lâmpada fluorescente compacta de 9 W | un | 127.88 | 16.6 | 144.48
50.05.250 |  | Central de iluminação de emergência, completa, autonomia 1 hora, para até 240 W | un | 624.08 | 10.57 | 634.65
50.05.260 |  | Bloco autônomo de iluminação de emergência com autonomia mínima de 1 hora, equipado com 2 lâmpadas de 11 W | un | 213.83 | 10.57 | 224.4
50.05.270 |  | Central de detecção e alarme de incêndio completa, autonomia de 1 hora para 12 laços, 220 V/12 V | un | 621.61 | 10.57 | 632.18
50.05.280 |  | Sirene tipo corneta de 12 V | un | 43.84 | 9.96 | 53.8
50.05.310 |  | Bloco autônomo de iluminação de emergência com autonomia mínima de 3 horas, equipado com 2 faróis de lâmpadas de 21/55 W | un | 541.01 | 10.57 | 551.58
50.05.400 |  | Sirene eletrônica em caixa metálica de 4 x 4 | un | 87.12 | 36.5 | 123.62
50.05.430 |  | Detector óptico de fumaça com base endereçável | un | 149.67 | 33.18 | 182.85
50.05.440 |  | Painel repetidor de detecção e alarme de incêndio tipo endereçável | un | 1279.87 | 9.96 | 1289.83
50.05.450 |  | Acionador manual quebra-vidro endereçável | un | 123.21 | 9.96 | 133.17
50.05.470 |  | Módulo isolador, módulo endereçador para áudio visual | un | 287.27 | 16.6 | 303.87
50.05.490 |  | Sinalizador audiovisual endereçável com LED | un | 328.11 | 9.96 | 338.07
50.05.491 |  | Sinalizador visual de advertência | un | 221.18 | 8.3 | 229.48
50.05.492 |  | Sinalizador audiovisual de advertência | un | 252.46 | 8.3 | 260.76
50.10 | Extintores
50.10.030 |  | Extintor sobre rodas de gás carbônico - capacidade de 10 kg | un | 707.4 | 13.78 | 721.18
50.10.050 |  | Extintor sobre rodas de gás carbônico - capacidade de 25 kg | un | 3288.98 | 13.78 | 3302.76
50.10.058 |  | Extintor manual de pó químico seco BC - capacidade de 4 kg | un | 98.42 | 13.78 | 112.2
50.10.060 |  | Extintor manual de pó químico seco BC - capacidade de 8 kg | un | 138.55 | 13.78 | 152.33
50.10.084 |  | Extintor manual de pó químico seco 20 BC - capacidade de 12 kg | un | 166.97 | 13.78 | 180.75
50.10.090 |  | Extintor sobre rodas de pó químico seco 20 BC - capacidade de 20 kg | un | 697.78 | 0 | 697.78
50.10.100 |  | Extintor manual de água pressurizada - capacidade de 10 litros | un | 95.37 | 13.78 | 109.15
50.10.110 |  | Extintor manual de pó químico seco ABC - capacidade de 4 kg | un | 132.15 | 13.78 | 145.93
50.10.120 |  | Extintor manual de pó químico seco ABC - capacidade de 6 kg | un | 149.2 | 13.78 | 162.98
50.10.140 |  | Extintor manual de gás carbônico 5 BC - capacidade de 6 kg | un | 345.62 | 13.78 | 359.4
50.10.210 |  | Suporte para extintor de piso em fibra de vidro | un | 142.58 | 1.35 | 143.93
50.10.220 |  | Suporte para extintor de piso em aço inoxidável | un | 250.86 | 1.35 | 252.21
50.20 | Reparos, conservações e complementos - GRUPO 50
50.20.110 |  | Recarga de extintor de água pressurizada | l | 2.66 | 0 | 2.66
50.20.120 |  | Recarga de extintor de gás carbônico | kg | 9.82 | 0 | 9.82
50.20.130 |  | Recarga de extintor de pó químico seco | kg | 8.84 | 0 | 8.84
50.20.160 |  | Pintura de extintor de gás carbônico, pó químico seco, ou água pressurizada, com capacidade acima de 12 kg até 20 kg | un | 37.84 | 0 | 37.84
50.20.170 |  | Pintura de extintor de gás carbônico, pó químico seco, ou água pressurizada, com capacidade até 12 kg | un | 18.87 | 0 | 18.87
50.20.200 |  | Recolocação de bico de sprinkler | un | 0.05 | 11.67 | 11.72
54 | PAVIMENTAÇÃO E PASSEIO
54.01 | Pavimentação preparo de base
54.01.010 |  | Regularização e compactação mecanizada de superfície, sem controle do proctor normal | m² | 1.85 | 0.11 | 1.96
54.01.030 |  | Abertura e preparo de caixa até 40 cm, compactação do subleito mínimo de 95% do PN e transporte até o raio de 1 km | m² | 15.24 | 0.22 | 15.46
54.01.050 |  | Compactação do subleito mínimo de 95% do PN | m³ | 11.35 | 0.43 | 11.78
54.01.200 |  | Base de macadame hidráulico | m³ | 165.5 | 20.25 | 185.75
54.01.210 |  | Base de brita graduada | m³ | 129.51 | 13.5 | 143.01
54.01.220 |  | Base de bica corrida | m³ | 114.85 | 2.08 | 116.93
54.01.230 |  | Base de macadame betuminoso | m³ | 662.04 | 10.13 | 672.17
54.01.300 |  | Pavimento de concreto rolado (concreto pobre) para base de pavimento rígido | m³ | 178.24 | 0 | 178.24
54.01.400 |  | Abertura de caixa até 25 cm, inclui escavação, compactação, transporte e preparo do sub-leito | m² | 12.73 | 0.3 | 13.03
54.01.410 |  | Varrição de pavimento para recapeamento | m² | 0 | 0.54 | 0.54
54.02 | Pavimentação com pedrisco e revestimento primário
54.02.030 |  | Revestimento primário com pedra britada, compactação mínima de 95% do PN | m³ | 64.67 | 8.64 | 73.31
54.03 | Pavimentação flexível
54.03.200 |  | Concreto asfáltico usinado a quente - Binder | m³ | 826.56 | 11.25 | 837.81
54.03.210 |  | Camada de rolamento em concreto betuminoso usinado quente - CBUQ | m³ | 831.7 | 11.25 | 842.95
54.03.221 |  | Restauração de pavimento asfáltico com concreto betuminoso usinado quente - CBUQ | m³ | 767.82 | 11.25 | 779.07
54.03.230 |  | Imprimação betuminosa ligante | m² | 5.23 | 0.06 | 5.29
54.03.240 |  | Imprimação betuminosa impermeabilizante | m² | 12.23 | 0.08 | 12.31
54.03.250 |  | Revestimento de pré-misturado a quente | m³ | 728.17 | 11.25 | 739.42
54.03.260 |  | Revestimento de pré-misturado a frio | m³ | 737.2 | 27 | 764.2
54.04 | Pavimentação em paralelepípedos e blocos de concreto
54.04.030 |  | Pavimentação em paralelepípedo, sem rejunte | m² | 162.1 | 17.27 | 179.37
54.04.040 |  | Rejuntamento de paralelepípedo com areia | m² | 7.8 | 1.35 | 9.15
54.04.050 |  | Rejuntamento de paralelepípedo com argamassa de cimento e areia 1:3 | m² | 6.3 | 4.18 | 10.48
54.04.060 |  | Rejuntamento de paralelepípedo com asfalto e pedrisco | m² | 31.56 | 3.38 | 34.94
54.04.340 |  | Pavimentação em lajota de concreto 35 MPa, espessura 6 cm, cor natural, tipos: raquete, retangular, sextavado e 16 faces, com rejunte em areia | m² | 41.12 | 13.03 | 54.15
54.04.342 |  | Pavimentação em lajota de concreto 35 MPa, espessura 6 cm, colorido, tipos: raquete, retangular, sextavado e 16 faces, com rejunte em areia | m² | 45.53 | 13.03 | 58.56
54.04.350 |  | Pavimentação em lajota de concreto 35 MPa, espessura 8 cm, tipos: raquete, retangular, sextavado e 16 faces, com rejunte em areia | m² | 51.09 | 17.37 | 68.46
54.04.360 |  | Bloco diagonal em concreto tipo piso drenante para plantio de grama - 50 x 50 x 10 cm | m² | 57.04 | 6.39 | 63.43
54.04.392 |  | Piso em placa de concreto permeável drenante, cor natural, com resina protetora | m² | 55.17 | 13.5 | 68.67
54.06 | Guias e sarjetas
54.06.020 |  | Guia pré-moldada curva tipo PMSP 100 - fck 25 MPa | m | 31.01 | 8.14 | 39.15
54.06.040 |  | Guia pré-moldada reta tipo PMSP 100 - fck 25 MPa | m | 28.87 | 8.14 | 37.01
54.06.100 |  | Base em concreto com fck de 20 MPa, para guias, sarjetas ou sarjetões | m³ | 295.47 | 29.34 | 324.81
54.06.110 |  | Base em concreto com fck de 25 MPa, para guias, sarjetas ou sarjetões | m³ | 305.91 | 29.34 | 335.25
54.06.150 |  | Execução de perfil extrusado no local | m³ | 878.82 | 0 | 878.82
54.06.160 |  | Sarjeta ou sarjetão moldado no local, tipo PMSP em concreto com fck 20 MPa | m³ | 393.91 | 59.84 | 453.75
54.06.170 |  | Sarjeta ou sarjetão moldado no local, tipo PMSP em concreto com fck 25 MPa | m³ | 404.35 | 59.84 | 464.19
54.07 | Calçadas e passeios.
54.07.040 |  | Passeio em mosaico português | m² | 171.97 | 0 | 171.97
54.07.110 |  | Piso em ladrilho hidráulico preto, branco e cinza 20 x 20 cm, assentado com argamassa colante industrializada | m² | 56.02 | 7.63 | 63.65
54.07.130 |  | Piso em ladrilho hidráulico várias cores 20 x 20 cm, assentado com argamassa colante industrializada | m² | 56.04 | 7.63 | 63.67
54.07.210 |  | Rejuntamento de piso em ladrilho hidráulico (20 x 20 x 1,8 cm) com argamassa industrializada para rejunte, juntas de 2 mm | m² | 2.55 | 6.8 | 9.35
54.07.240 |  | Rejuntamento de piso em ladrilho hidráulico (30 x 30 x 2,5 cm), com cimento branco, juntas de 2 mm | m² | 1.17 | 6.8 | 7.97
54.07.260 |  | Piso em ladrilho hidráulico tipo rampa várias cores 30 x 30 cm, antiderrapante, assentado com argamassa mista | m² | 69.37 | 19.3 | 88.67
54.20 | Reparos, conservações e complementos - GRUPO 54
54.20.040 |  | Bate-roda em concreto pré-moldado | m | 62.02 | 9.31 | 71.33
54.20.100 |  | Reassentamento de guia pré-moldada reta e/ou curva | m | 6 | 8.14 | 14.14
54.20.110 |  | Reassentamento de paralelepípedos, sem rejunte | m² | 8.65 | 17.27 | 25.92
54.20.120 |  | Reassentamento de pavimentação em lajota de concreto, espessura 6 cm, com rejunte em areia | m² | 5.69 | 10.65 | 16.34
54.20.130 |  | Reassentamento de pavimentação em lajota de concreto, espessura 8 cm, com rejunte em areia | m² | 5.77 | 12.36 | 18.13
54.20.140 |  | Reassentamento de pavimentação em lajota de concreto, espessura 10 cm, com rejunte em areia | m² | 5.89 | 14.83 | 20.72
55 | LIMPEZA E ARREMATE
55.01 | Limpeza de obra
55.01.020 |  | Limpeza final da obra | m² | 0 | 9.45 | 9.45
55.01.030 |  | Limpeza complementar com hidrojateamento | m² | 1.77 | 3.92 | 5.69
55.01.070 |  | Limpeza complementar e especial de piso com produtos químicos | m² | 0.47 | 2.7 | 3.17
55.01.080 |  | Limpeza complementar e especial de peças e aparelhos sanitários | un | 0 | 10.8 | 10.8
55.01.100 |  | Limpeza complementar e especial de vidros | m² | 0 | 10.13 | 10.13
55.01.130 |  | Limpeza e lavagem de superfície revestida com material cerâmico ou pastilhas por hidrojateamento com rejuntamento | m² | 4.7 | 3.92 | 8.62
55.01.140 |  | Limpeza de superfície com hidrojateamento | m² | 4.98 | 0 | 4.98
55.02 | Limpeza e desinfecção sanitária
55.02.010 |  | Limpeza de caixa de inspeção | un | 0 | 4.05 | 4.05
55.02.020 |  | Limpeza de fossa | m³ | 149.39 | 0 | 149.39
55.02.040 |  | Limpeza e desobstrução de boca de lobo | un | 0 | 14.97 | 14.97
55.02.050 |  | Limpeza e desobstrução de canaletas ou tubulações de águas pluviais | m | 0 | 7.48 | 7.48
55.02.060 |  | Limpeza e desentupimento manual de tubulação de esgoto predial | m | 0 | 7.99 | 7.99
55.10 | Remoção de entulho
55.10.030 |  | Locação de duto coletor de entulho | mxmês | 51.08 | 0 | 51.08
61 | CONFORTO MECÂNICO, EQUIPAMENTO E SISTEMA
61.01 | Elevador
61.01.670 |  | Elevador para passageiros, uso interno com capacidade mínima de 600 kg para duas paradas, portas unilaterais | cj | 71295 | 0 | 71295
61.01.680 |  | Elevador para passageiros, uso interno com capacidade mínima de 600 kg para três paradas, portas unilaterais | cj | 75660 | 0 | 75660
61.01.690 |  | Elevador para passageiros, uso interno com capacidade mínima de 600 kg para três paradas, portas bilaterais | cj | 81480 | 0 | 81480
61.01.760 |  | Elevador para passageiros, uso interno com capacidade mínima de 600 kg para quatro paradas, portas bilaterais | cj | 85360 | 0 | 85360
61.01.770 |  | Elevador para passageiros, uso interno com capacidade mínima de 600 kg para quatro paradas, portas unilaterais | cj | 80510 | 0 | 80510
61.01.800 |  | Fechamento em vidro laminado para caixa de elevador | m² | 465.72 | 0 | 465.72
61.10 | Climatização
61.10.001 |  | Resfriadora de líquidos (Chiller), com compressor e condensação à ar, capacidade de 120 TR | un | 275365.82 | 20631.2 | 295997.02
61.10.007 |  | Resfriadora de líquidos (Chiller), com compressor e condensação à ar, capacidade de 160 TR | un | 265254.01 | 21977.11 | 287231.12
61.10.010 |  | Resfriadora de líquidos (Chiller), com compressor e condensação à ar, capacidade de 200-210 TR | un | 446001.01 | 19981.1 | 465982.11
61.10.012 |  | Resfriadora de líquidos (Chiller), com compressor e condensação à ar, capacidade de 80 TR | un | 206232.26 | 16504.96 | 222737.22
61.10.100 |  | Tratamento de ar (Fan-Coil) tipo Air Handling Unit de concepção modular, capacidade de 10 TR | un | 14622.5 | 2441.25 | 17063.75
61.10.110 |  | Tratamento de ar (Fan-Coil) tipo Air Handling Unit de concepção modular, capacidade de 40 TR | un | 40331.98 | 5333.52 | 45665.5
61.10.120 |  | Tratamento de ar (Fan-Coil) tipo Air Handling Unit de concepção modular, capacidade de 50 TR | un | 36767.85 | 6507.75 | 43275.6
61.10.200 |  | Tratamento de ar compacta Fancolete Hidrônico tipo piso-teto, vazão de ar nominal 637 m³/h, capacidade de refrigeração 14.000 Btu/h - 1,2 TR | un | 3017.99 | 412.08 | 3430.07
61.10.210 |  | Tratamento de ar compacta Fancolete Hidrônico tipo piso-teto, vazão de ar nominal 1.215 m³/h, capacidade de refrigeração 25.000 Btu/h - 2,1 TR | un | 3449.02 | 515.1 | 3964.12
61.10.220 |  | Tratamento de ar compacta Fancolete Hidrônico tipo piso-teto, vazão de ar nominal 1.758 m³/h, capacidade de refrigeração 36.000 Btu/h - 3,0 TR | un | 4073.52 | 618.12 | 4691.64
61.10.230 |  | Tratamento de ar compacta Fancolete Hidrônico tipo piso-teto, vazão de ar nominal 2.166 m³/h, capacidade de refrigeração 48.000 Btu/h - 4,0 TR | un | 4281.6 | 669.63 | 4951.23
61.10.250 |  | Tratamento de ar compacta Fancolete Hidrônico tipo cassete, capacidade de refrigeração 20.000 Btu/h - 1,6 TR | un | 2860.53 | 322.56 | 3183.09
61.10.260 |  | Tratamento de ar compacta Fancolete Hidrônico tipo cassete, capacidade de refrigeração 25.000 Btu/h - 2,1 TR | un | 3256.72 | 322.56 | 3579.28
61.10.270 |  | Tratamento de ar compacta Fancolete Hidrônico tipo cassete, capacidade de refrigeração 32.000 Btu/h - 2,6 TR | un | 3707.93 | 322.56 | 4030.49
61.10.300 |  | Duto flexível aluminizado, seção circular de 10cm (4") | m | 7.79 | 8.95 | 16.74
61.10.310 |  | Duto flexível aluminizado, seção circular de 15cm (6") | m | 11.3 | 8.95 | 20.25
61.10.320 |  | Duto flexível aluminizado, seção circular de 20cm (8") | m | 13.23 | 8.95 | 22.18
61.10.380 |  | Duto em painel rígido de lã de vidro acústico, espessura 25 mm | m² | 110.58 | 64.39 | 174.97
61.10.400 |  | Damper corta fogo (DCF) tipo comporta, com elemento fusível e chave fim de curso. | m² | 3205.88 | 0 | 3205.88
61.10.401 |  | Damper de regulagem manual, tamanho: 0,10 m² a 0,14 m² | m² | 794.1 | 83.62 | 877.72
61.10.402 |  | Damper de regulagem manual, tamanho: 0,15 m² a 0,20 m² | m² | 658.58 | 64.61 | 723.19
61.10.403 |  | Damper de regulagem manual, tamanho: 0,21 m² a 0,40 m² | m² | 529.65 | 57.02 | 586.67
61.10.410 |  | Serviço de instalação de Damper Corta Fogo | un | 0 | 243.76 | 243.76
61.10.420 |  | Motor (atuador) a ser acoplado ao Damper corta fogo | un | 980.95 | 99.54 | 1080.49
61.10.430 |  | Tanque de compensação pressurizado, capacidade (volume mínimo) de 250 litros | un | 4439.6 | 1030.2 | 5469.8
61.10.440 |  | Registro de regulagem de vazão de ar | un | 138.56 | 30.41 | 168.97
61.10.510 |  | Difusor de ar de longo alcance tipo Jet-Nozzles, vazão de ar 1.330 m³/h | un | 647.65 | 87.43 | 735.08
61.10.511 |  | Difusor para insuflamento de ar com plenum, multivias e colarinho | m² | 1366.31 | 133.04 | 1499.35
61.10.512 |  | Difusor para insuflamento de ar com plenum, com 2 aberturas | m | 1856.63 | 33.18 | 1889.81
61.10.513 |  | Difusor de plástico, diâmetro 15 cm | un | 59.41 | 30.41 | 89.82
61.10.514 |  | Difusor de plástico, diâmetro 20 cm | un | 77.7 | 30.41 | 108.11
61.10.530 |  | Difusor de insuflação de ar tipo direcional, medindo 30 x 30 cm | un | 231.7 | 30.41 | 262.11
61.10.550 |  | Difusor de insuflação de ar tipo direcional, medindo 45 x 15 cm | un | 181.44 | 30.41 | 211.85
61.10.564 |  | Grelha de insuflação de ar em alumínio anodizado, de dupla deflexão, tamanho: até 0,10 m² | m² | 1025.48 | 186.25 | 1211.73
61.10.565 |  | Grelha de insuflação de ar em alumínio anodizado, de dupla deflexão, tamanho: acima de 0,10 m² até 0,50 m² | m² | 796.53 | 76.02 | 872.55
61.10.566 |  | Grelha de insuflação de ar em alumínio anodizado, de dupla deflexão, tamanho: acima de 0,50 m² até 1,00 m² | m² | 756.32 | 38.01 | 794.33
61.10.567 |  | Grelha de porta, tamanho: 0,14 m² a 0,30 m² | m² | 977.44 | 83.62 | 1061.06
61.10.568 |  | Grelha de porta, tamanho: 0,07 m² a 0,13 m² | m² | 1155.03 | 110.23 | 1265.26
61.10.569 |  | Grelha de porta, tamanho: 0,03 m² a 0,06 m² | m² | 1845.14 | 182.45 | 2027.59
61.10.574 |  | Grelha de retorno/exaustão com registro, tamanho: 0,03 m² a 0,06 m² | m² | 1272.3 | 136.83 | 1409.13
61.10.575 |  | Grelha de retorno/exaustão com registro, tamanho: 0,07 m² a 0,13 m² | m² | 968.91 | 95.03 | 1063.94
61.10.576 |  | Grelha de retorno/exaustão com registro, tamanho: 0,14 m² a 0,19 m² | m² | 818.32 | 76.02 | 894.34
61.10.577 |  | Grelha de retorno/exaustão com registro, tamanho: 0,20 m² a 0,40 m² | m² | 736.49 | 64.61 | 801.1
61.10.578 |  | Grelha de retorno/exaustão com registro, tamanho: 0,41 m² a 0,65 m² | m² | 655.38 | 57.02 | 712.4
61.10.581 |  | Veneziana com tela e filtro G4 | m² | 890.7 | 76.02 | 966.72
61.10.582 |  | Veneziana com tela | m² | 485.8 | 45.61 | 531.41
61.10.583 |  | Veneziana com tela, tamanho 38,5 x 33 cm | un | 108.94 | 34.21 | 143.15
61.10.584 |  | Veneziana com tela, tamanho 78,5 x 33 cm | un | 176.8 | 45.61 | 222.41
61.14 | Ventilação
61.14.005 |  | Caixa ventiladora com ventilador centrífugo, vazão 4.600 m³/h, pressão 30 mmCA - 220 / 380 V / 60HZ | un | 4748.51 | 1545.3 | 6293.81
61.14.015 |  | Caixa ventiladora com ventilador centrífugo, vazão 28.000 m³/h, pressão 30 mmCA - 220 / 380 V / 60HZ | un | 16985.89 | 3605.7 | 20591.59
61.14.050 |  | Caixa ventiladora com ventilador centrífugo, vazão 8.800 m³/h, pressão 35 mmCA - 220/380 V / 60Hz | un | 5994.39 | 199.08 | 6193.47
61.14.070 |  | Caixa ventiladora com ventilador centrífugo, vazão 1.710 m³/h, pressão 35 mmCA - 220/380 V / 60Hz | un | 3014.68 | 199.08 | 3213.76
61.14.080 |  | Caixa ventiladora com ventilador centrífugo, vazão 1.190 m³/h, pressão 35 mmCA - 220/380 V / 60Hz | un | 3076.73 | 199.08 | 3275.81
61.14.100 |  | Ventilador centrífugo de dupla aspiração "limite-load", vazão 20.000 m³/h, pressão 50 mmCA - 380/660 V / 60 Hz | un | 8953.91 | 466.8 | 9420.71
61.15 | Controles para Fan-Coil e CAG
61.15.010 |  | Fonte de alimentação universal bivolt com saída de 24 V - 1,5 A - 35 W | un | 69 | 1.65 | 70.65
61.15.020 |  | Tomada simples de sobrepor universal 2P+T - 10 A - 250 V | un | 7.94 | 9.96 | 17.9
61.15.030 |  | Transformador abaixador, entrada 110/220V, saída 24V+24V, corrente secundário 6A | un | 133.01 | 1.65 | 134.66
61.15.040 |  | Atuador Floating de 40Nm, sinal de controle 3 e 2 pontos, tensão de entrada AC/DC 24V, IP 54 | un | 1140.68 | 10.16 | 1150.84
61.15.050 |  | Válvula motorizada esfera, com duas vias atuador floating, diâmetro 1 1/2" | un | 976.59 | 15.25 | 991.84
61.15.060 |  | Válvula de balanceamento diâmetro 1 " a 2-1/2" | un | 448.01 | 11.87 | 459.88
61.15.070 |  | Válvula borboleta na configuração wafer motorizada atuador floating diâmetro 3'' a 4" | un | 1604.78 | 15.25 | 1620.03
61.15.080 |  | Válvula duas vias on/off retorno elétrico diâmetro 1/2" a 3/4" | un | 182.11 | 15.25 | 197.36
61.15.090 |  | Válvula esfera motorizada de duas vias de atuador proporcional diâmetro 2" a 2-1/2" | un | 1164.51 | 15.25 | 1179.76
61.15.100 |  | Atuador proporcional de 10 Nm, tensão de entrada AC/DC 24 V - IP 54 | un | 503 | 10.16 | 513.16
61.15.110 |  | Válvula esfera duas vias flangeada, diâmetro 3'' | un | 1551.46 | 11.87 | 1563.33
61.15.120 |  | Acoplador a relé 24 VCC/VAC - 1 contato reversível | un | 69.43 | 4.97 | 74.4
61.15.130 |  | Chave de fluxo para ar | un | 122.79 | 50.35 | 173.14
61.15.140 |  | Repetidor de sinal I/I e V/I | un | 1038.09 | 34.4 | 1072.49
61.15.150 |  | Relé de corrente ajustável de 0 a 200 A | un | 157.68 | 24.89 | 182.57
61.15.160 |  | Sensor de temperatura ambiente PT100 - 2 fios | un | 128.54 | 50.35 | 178.89
61.15.162 |  | Pressostato diferencial para utilização em sistemas centrais de ar condicionado, pressão diferencial de 55 a 414 kPa | un | 191.49 | 69.46 | 260.95
61.15.164 |  | Termostato de seguraça com temperatura ajustável de 90°C - 110°C | un | 71.57 | 54.8 | 126.37
61.15.170 |  | Transmissor de pressão diferencial, operação de 0 a 750 Pa | un | 449.79 | 50.35 | 500.14
61.15.172 |  | Transmissor de pressão compacto, escala de pressão 0 a 10 Bar, sinal de saída 4 - 20 mA | un | 678.46 | 50.35 | 728.81
61.15.174 |  | Transmissor de temperatura e umidade para dutos, alta precisão, corrente de 0 a 20 mA, alimentação 12Vcc a 30Vcc | un | 1177.48 | 50.35 | 1227.83
61.15.181 |  | Controlador lógico programável para 16 entradas/16 saídas | un | 3238.43 | 212.72 | 3451.15
61.15.191 |  | Módulo de expansão para 4 canais de saída analógica | un | 2603.15 | 126.04 | 2729.19
61.15.196 |  | Módulo de expansão para 8 canais de entrada analógica | un | 3857.53 | 126.04 | 3983.57
61.15.201 |  | Módulo de expansão para 8 canais de entrada e saída digitais | un | 663.52 | 137.52 | 801.04
61.20 | Reparos, conservações e complementos - GRUPO 61
61.20.040 |  | Cortina de ar com duas velocidades, para vão de 1,20 m | cj | 602.06 | 8.72 | 610.78
61.20.092 |  | Cortina de ar com duas velocidades, para vão de 1,50 m | cj | 763.59 | 8.72 | 772.31
61.20.100 |  | Ligação típica, (cavalete), para ar condicionado ´fancoil´, diâmetro de 1/2´ | cj | 776.76 | 352.44 | 1129.2
61.20.110 |  | Ligação típica, (cavalete), para ar condicionado ´fancoil´, diâmetro de 3/4´ | cj | 887.84 | 375.77 | 1263.61
61.20.120 |  | Ligação típica, (cavalete), para ar condicionado ´fancoil´, diâmetro de 1´ | cj | 1081.29 | 422.45 | 1503.74
61.20.130 |  | Ligação típica, (cavalete), para ar condicionado ´fancoil´, diâmetro de 1 1/4´ | cj | 1388.7 | 445.8 | 1834.5
61.20.450 |  | Duto em chapa de aço galvanizado | kg | 13.62 | 19.29 | 32.91
62 | COZINHA, REFEITÓRIO, LAVANDERIA INDUSTRIAL E EQUIPAMENTOS
62.04 | Mobiliário e acessórios
62.04.060 |  | Tanque duplo com pés em aço inoxidável de 1600 x 700 x 850 mm | un | 3294.93 | 16.6 | 3311.53
62.04.070 |  | Mesa em aço inoxidável, largura até 700 mm | m | 1288.04 | 0 | 1288.04
62.04.090 |  | Mesa lateral em aço inoxidável com prateleira inferior, largura até 700 mm | m | 1465.64 | 0 | 1465.64
62.20 | Reparos, conservações e complementos - GRUPO 62
62.20.330 |  | Coifa em aço inoxidável com filtro e exaustor axial - área até 3,00 m² | m² | 6111.86 | 0 | 6111.86
62.20.340 |  | Coifa em aço inoxidável com filtro e exaustor axial - área de 3,01 até 7,50 m² | m² | 6217.95 | 0 | 6217.95
62.20.350 |  | Coifa em aço inoxidável com filtro e exaustor axial - área de 7,51 até 16,00 m² | m² | 3174.01 | 0 | 3174.01
65 | RESFRIAMENTO E CONSERVAÇÃO DE MATERIAL PERECÍVEL
65.01 | Câmara frigorífica para resfriado
65.01.210 |  | Câmara frigorífica para resfriados | m² | 1645.49 | 0 | 1645.49
65.02 | Câmara frigorífica para congelado
65.02.100 |  | Câmara frigorífica para congelados | m² | 2336.03 | 0 | 2336.03
66 | SEGURANÇA, VIGILÂNCIA E CONTROLE, EQUIPAMENTO E SISTEMA
66.02 | Controle de acessos e alarme
66.02.060 |  | Repetidora de sinais de ocorrências, do painel sinóptico da central de alarme | un | 1008.56 | 9.96 | 1018.52
66.02.090 |  | Detector de metais, tipo portal, microprocessado | un | 6895.18 | 0 | 6895.18
66.02.130 |  | Porteiro eletrônico com um interfone | cj | 148.21 | 33.18 | 181.39
66.02.239 |  | Sistema eletrônico de automatização de portão deslizante, para esforços até 800 kg | cj | 2616.67 | 0 | 2616.67
66.02.240 |  | Sistema eletrônico de automatização de portão deslizante, para esforços maior de 800 kg e até 1400 kg | cj | 3549.9 | 0 | 3549.9
66.02.460 |  | Vídeo porteiro eletrônico colorido, com um interfone | cj | 1091.5 | 82.96 | 1174.46
66.02.500 |  | Central de alarme microprocessada, para até 125 zonas | un | 2329.92 | 9.96 | 2339.88
66.02.560 |  | Controlador de acesso com identificação por impressão digital (biometria) e software de gerenciamento | cj | 2379.83 | 453.04 | 2832.87
66.08 | Equipamentos para sistema de segurança, vigilância e controle
66.08.042 |  | Câmera fixa compacta de 1/3", colorida, com lente varifocal, para áreas internas e externas | un | 755.32 | 135.58 | 890.9
66.08.049 |  | Câmera IP HD 1.3 MP, com dome de proteção e lente varifocal, para áreas internas e externas | un | 3127.07 | 135.58 | 3262.65
66.08.061 |  | Mesa controladora híbrida para até 32 câmeras IPs com teclado e joystick, compatível com sistema de CFTV, IP ou analógico | un | 2925.67 | 738.72 | 3664.39
66.08.081 |  | Mesa de apoio para até 6 monitores de 21,5" | un | 6080.04 | 29.92 | 6109.96
66.08.100 |  | Rack fechado padrão metálico, 19 x 12 Us x 470 mm | un | 587.76 | 230.85 | 818.61
66.08.110 |  | Rack fechado padrão metálico, 19 x 20 Us x 470 mm | un | 1027.24 | 230.85 | 1258.09
66.08.111 |  | Rack fechado de piso padrão metálico, 19 x 24 Us x 570 mm | un | 924.88 | 230.85 | 1155.73
66.08.115 |  | Rack fechado de piso padrão metálico, 19 x 44 Us x 770 mm | un | 1934.63 | 461.7 | 2396.33
66.08.131 |  | Monitor LCD ou LED colorido, tela plana de 21,5" | un | 702.45 | 7.36 | 709.81
66.08.240 |  | Filtro passivo e misturador de sinais VHF / UHF / CATV | un | 8.05 | 16.6 | 24.65
66.08.256 |  | Receptor de sinais via internet para acesso em rede local - sem fio | un | 608.42 | 132.72 | 741.14
66.08.260 |  | Modulador de canais VHF / UHF / CATV / CFTV | un | 216.73 | 33.18 | 249.91
66.08.270 |  | Amplificador de linha VHF / UHF com conector de F-50 dB | un | 419.32 | 9.96 | 429.28
66.08.322 |  | Câmara fixa com domo e suporte de fixação, sensor de imagem CMOS, função WDR | un | 9065.11 | 135.58 | 9200.69
66.08.340 |  | Unidade de disco rígido (HD) externo de 5 TB | un | 992.36 | 2.45 | 994.81
66.08.400 |  | Estação de monitoramento "WorkStation" para até 3 monitores - memória ram de 8 GB | cj | 7550.76 | 175.34 | 7726.1
66.08.401 |  | Estação de monitoramento "WorkStation" para até 3 monitores - memória ram de 16 GB | cj | 11004.7 | 175.34 | 11180.04
66.08.600 |  | Unidade gerenciadora digital de vídeo em rede (NVR) de até 8 câmeras IP, armazenamento de 6 TB, 1 interface de rede Fast Ethernet | un | 1105.7 | 116.89 | 1222.59
66.08.610 |  | Unidade gerenciadora digital de vídeo em rede (NVR) de até 16 câmeras IP, armazenamento de 12 TB, 1 interface de rede Gigabit Ethernet e 4 entradas de alarme | un | 1397.03 | 175.34 | 1572.37
66.08.620 |  | Unidade gerenciadora digital vídeo em rede (NVR) de até 32 câmeras IP, armazenamento de 48 TB, 2 interface de rede Gigabit Ethernet e 16 entradas de alarme | un | 3417.03 | 230.85 | 3647.88
66.20 | Reparos, conservações e complementos - GRUPO 66
66.20.150 |  | Guia organizadora de cabos para rack, 19´ 1 U | un | 15.18 | 9.23 | 24.41
66.20.170 |  | Guia organizadora de cabos para rack, 19´ 2 U | un | 22.43 | 9.23 | 31.66
66.20.180 |  | Caixa de proteção com suporte para câmera fixa interna ou externa | un | 32.47 | 38.05 | 70.52
66.20.202 |  | Instalação de câmera fixa para CFTV | un | 0 | 135.58 | 135.58
66.20.212 |  | Instalação de câmera móvel para CFTV | un | 0 | 135.58 | 135.58
66.20.221 |  | Switch Gigabit para servidor central com 24 portas frontais e 2 portas SFP, capacidade de 10/100/1000 Mbps | un | 7779 | 12.28 | 7791.28
66.20.225 |  | Switch Gigabit 24 portas com capacidade de 10/100/1000/Mbps | un | 2927.77 | 12.28 | 2940.05
67 | CAPTAÇÃO, ADUÇÃO E TRATAMENTO DE ÁGUA E ESGOTO, EQUIPAMENTOS E SISTEMA
67.02 | Tratamento
67.02.160 |  | Medidor de vazão tipo calha Parshall com garganta W= 3´ | un | 1032.16 | 59.84 | 1092
67.02.210 |  | Tela galvanizada revestida em poliamida, malha de 10 mm | m² | 535.48 | 6.75 | 542.23
67.02.240 |  | Grade média em aço carbono, espaçamento de 2 cm com barras chatas de 1´ x 3/8´ | m² | 1250.36 | 6.75 | 1257.11
67.02.280 |  | Cesto em chapa de aço inoxidável com espessura de 1,5 mm e furos de 1/2´ | un | 728.89 | 3.38 | 732.27
67.02.301 |  | Peneira estática em poliéster reforçado de fibra de vidro (PRFV) com tela de aço inoxidável AISI 304, malha de 1,5 mm, vazão de 50 l/s | un | 17517 | 120.02 | 17637.02
67.02.320 |  | Comporta em fibra de vidro (stop log) - espessura de 10 mm | m² | 1678.81 | 21.72 | 1700.53
67.02.330 |  | Sistema de tratamento de águas cinzas e aproveitamento de águas pluviais, para reuso em fins não potáveis, vazão de 2 m³/h | un | 76510 | 0 | 76510
67.02.400 |  | Tanque em fibra de vidro (PRFV) com quebra ondas, capacidade de 25.000 l e misturador interno vertical em aço inoxidável | un | 52205.56 | 194.04 | 52399.6
67.02.410 |  | Sistema de tratamento de efluente por reator anaeróbio (UASB) e filtro aeróbio (FAS), para obras de segurança com vazão máxima horária 12 l/s | cj | 308075.92 | 0 | 308075.92
67.02.502 |  | Elaboração de projeto de sistema de estação compacta de tratamento de esgoto para vazão máxima horária 12 l/s e atendimento classe II, assessoria, documentação e aprovação na CETESB | cj | 4770.84 | 45667.73 | 50438.57
67.02.503 |  | Elaboração de projeto de sistema de estação compacta de tratamento de esgoto para vazão máxima horária 12 l/s, atendimento classe II, tratamento de nitrogênio e fósforo, assessoria, documentação e aprovação na CETESB | cj | 6603.49 | 39482.86 | 46086.35
68 | ELETRIFICAÇÃO, EQUIPAMENTOS E SISTEMA
68.01 | Posteamento
68.01.600 |  | Poste de concreto circular, 200 kg, H = 7,00 m | un | 731.46 | 202.65 | 934.11
68.01.620 |  | Poste de concreto circular, 200 kg, H = 9,00 m | un | 818.36 | 202.65 | 1021.01
68.01.630 |  | Poste de concreto circular, 200 kg, H = 10,00 m | un | 1141.23 | 202.65 | 1343.88
68.01.640 |  | Poste de concreto circular, 200 kg, H = 11,00 m | un | 1013.19 | 202.65 | 1215.84
68.01.650 |  | Poste de concreto circular, 200 kg, H = 12,00 m | un | 1366.36 | 202.65 | 1569.01
68.01.670 |  | Poste de concreto circular, 300 kg, H = 9,00 m | un | 909.11 | 202.65 | 1111.76
68.01.730 |  | Poste de concreto circular, 400 kg, H = 9,00 m | un | 1067.87 | 202.65 | 1270.52
68.01.740 |  | Poste de concreto circular, 400 kg, H = 10,00 m | un | 1259.08 | 202.65 | 1461.73
68.01.750 |  | Poste de concreto circular, 400 kg, H = 11,00 m | un | 1375.93 | 202.65 | 1578.58
68.01.760 |  | Poste de concreto circular, 400 kg, H = 12,00 m | un | 1656.13 | 202.65 | 1858.78
68.01.790 |  | Poste de concreto circular, 600 kg, H = 10,00 m | un | 1344.61 | 202.65 | 1547.26
68.01.800 |  | Poste de concreto circular, 600 kg, H = 11,00 m | un | 1714.22 | 202.65 | 1916.87
68.01.810 |  | Poste de concreto circular, 600 kg, H = 12,00 m | un | 2021.95 | 202.65 | 2224.6
68.01.850 |  | Poste de concreto circular, 1000 kg, H = 12,00 m | un | 2838.12 | 202.65 | 3040.77
68.02 | Estrutura específica
68.02.010 |  | Estai | un | 326.04 | 118.86 | 444.9
68.02.020 |  | Estrutura tipo M1 | un | 300.44 | 142.62 | 443.06
68.02.030 |  | Estrutura tipo M2 | un | 624.77 | 142.62 | 767.39
68.02.040 |  | Estrutura tipo N3 | un | 809.34 | 213.94 | 1023.28
68.02.050 |  | Estrutura tipo M1 - N3 | un | 922.78 | 285.24 | 1208.02
68.02.060 |  | Estrutura tipo M4 | un | 1430.31 | 213.94 | 1644.25
68.02.070 |  | Estrutura tipo N2 | un | 706.39 | 213.94 | 920.33
68.02.090 |  | Estrutura tipo N4 | un | 1416.54 | 285.24 | 1701.78
68.02.100 |  | Armação secundária tipo 1C - 2R | un | 66.83 | 95.08 | 161.91
68.02.110 |  | Armação secundária tipo 1C - 3R | un | 71.83 | 95.08 | 166.91
68.02.120 |  | Armação secundária tipo 2C - 3R | un | 116.71 | 118.86 | 235.57
68.02.140 |  | Armação secundária tipo 4C - 6R | un | 233.42 | 142.62 | 376.04
68.20 | Reparos, conservações e complementos - GRUPO 68
68.20.010 |  | Recolocação de poste de madeira | un | 151.14 | 159.96 | 311.1
68.20.040 |  | Braçadeira circular em aço carbono galvanizado, diâmetro nominal de 140 até 300 mm | un | 32.61 | 11.67 | 44.28
68.20.050 |  | Cruzeta em aço carbono galvanizado perfil ´L´ 75 x 75 x 8 mm, comprimento 2500 mm | un | 404.04 | 23.35 | 427.39
68.20.120 |  | Bengala em PVC para ramal de entrada, diâmetro de 32 mm | un | 12.48 | 23.23 | 35.71
69 | TELEFONIA, LÓGICA E TRANSMISSÃO DE DADOS, EQUIPAMENTOS E SISTEMA
69.03 | Distribuição e comando, caixas e equipamentos específicos
69.03.090 |  | Aparelho telefônico multifrequencial, com teclas ´FLASH´, ´HOOK´, ´PAUSE´, ´LND´, ´MODE´ | un | 48.26 | 0 | 48.26
69.03.130 |  | Caixa subterrânea de entrada de telefonia, tipo R1 (600 x 350 x 500) mm, padrão TELEBRÁS, com tampa | un | 219.01 | 41.82 | 260.83
69.03.140 |  | Caixa subterrânea de entrada de telefonia, tipo R2 (1070 x 520 x 500) mm, padrão TELEBRÁS, com tampa | un | 476.15 | 88.93 | 565.08
69.03.310 |  | Caixa de tomada em poliamida e tampa para piso elevado, com 4 alojamentos para elétrica e até 8 alojamentos para telefonia e dados | un | 128.35 | 13.27 | 141.62
69.03.340 |  | Conector RJ-45 fêmea - categoria 6 | un | 26.12 | 4.97 | 31.09
69.03.360 |  | Conector RJ-45 fêmea - categoria 6A | un | 110.95 | 4.97 | 115.92
69.03.400 |  | Central PABX híbrida de telefonia para 8 linhas tronco e 24 ramais digital e analógico | cj | 4982.7 | 0 | 4982.7
69.03.410 |  | Central PABX híbrida de telefonia para 8 linhas tronco e 128 ramais digital e analógico | cj | 27091.04 | 0 | 27091.04
69.03.420 |  | Central PABX híbrida de telefonia para 8 linhas tronco e 128 ramais digital e analógico, com recursos PBX Networking | cj | 52784 | 0 | 52784
69.05 | Estabilização de tensão
69.05.010 |  | Estabilizador eletrônico de tensão, monofásico, com potência de 5 kVA | un | 6152.61 | 49.78 | 6202.39
69.05.040 |  | Estabilizador eletrônico de tensão, monofásico, com potência de 10 kVA | un | 9109.98 | 49.78 | 9159.76
69.05.230 |  | Estabilizador eletrônico de tensão, trifásico, com potência de 40 kVA | un | 25695.54 | 49.78 | 25745.32
69.06 | Sistemas ininterruptos de energia
69.06.020 |  | Sistema ininterrupto de energia, trifásico on line de 10 kVA (220 V/220 V), com autonomia de 15 minutos | un | 32270.5 | 93.36 | 32363.86
69.06.030 |  | Sistema ininterrupto de energia, trifásico on line de 20 kVA (220 V/208 V-108 V), com autonomia 15 minutos | un | 43341.75 | 93.36 | 43435.11
69.06.040 |  | Sistema ininterrupto de energia, trifásico on line senoidal de 15 kVA (208 V/110 V), com autonomia de 15 minutos | un | 42755.82 | 93.36 | 42849.18
69.06.050 |  | Sistema ininterrupto de energia, monofásico, com potência de 2 kVA | un | 4838.99 | 66.36 | 4905.35
69.06.080 |  | Sistema ininterrupto de energia, monofásico on line senoidal de 5 kVA (220 V/110 V), com autonomia de 15 minutos | un | 13910.37 | 93.36 | 14003.73
69.06.100 |  | Sistema ininterrupto de energia, monofásico, com potência entre 5 a 7,5 kVA | un | 19226.03 | 66.36 | 19292.39
69.06.110 |  | Sistema ininterrupto de energia, monofásico de 600 VA (127 V/127 V), com autonomia de 10 a 15 minutos | un | 662.39 | 33.18 | 695.57
69.06.120 |  | Sistema ininterrupto de energia, trifásico on line senoidal de 10 kVA (220 V/110 V), com autonomia de 2 horas | un | 45925.14 | 93.36 | 46018.5
69.06.200 |  | Sistema ininterrupto de energia, trifásico on line de 20 kVA (220/127 V), com autonomia de 15 minutos | un | 46682.78 | 93.36 | 46776.14
69.06.210 |  | Sistema ininterrupto de energia, trifásico on line de 60 kVA (220/127 V), com autonomia de 15 minutos | un | 112347.36 | 93.36 | 112440.72
69.06.220 |  | Sistema ininterrupto de energia, trifásico on line de 80 kVA (220/127 V), com autonomia de 15 minutos | un | 137538.78 | 93.36 | 137632.14
69.06.240 |  | Sistema ininterrupto de energia, trifásico on line de 20 kVA (380/220 V), com autonomia de 15 minutos | un | 47252.8 | 93.36 | 47346.16
69.06.280 |  | Sistema ininterrupto de energia, trifásico on line senoidal de 5 kVA (220/110 V), com autonomia de 15 minutos | un | 21265.77 | 93.36 | 21359.13
69.06.290 |  | Sistema ininterrupto de energia, trifásico on line senoidal de 10 kVA (220/110 V), com autonomia de 10 a 15 minutos | un | 34038.48 | 93.36 | 34131.84
69.06.300 |  | Sistema ininterrupto de energia, trifásico on line senoidal de 50 kVA (220/110 V), com autonomia de 15 minutos | un | 74905.7 | 93.36 | 74999.06
69.06.320 |  | Sistema ininterrupto de energia, trifásico on line senoidal de 7,5 kVA (220/110 V), com autonomia de 15 minutos | un | 24208.62 | 93.36 | 24301.98
69.06.390 |  | Sistema ininterrupto de energia, trifásico on line senoidal de 40 kVA (380/220 V), com autonomia de 15 minutos | un | 72154.16 | 93.36 | 72247.52
69.08 | Equipamentos para informática
69.08.010 |  | Distribuidor interno óptico - 1 U para até 24 fibras | un | 477.92 | 38.05 | 515.97
69.09 | Sistema de rede
69.09.250 |  | Patch cords de 1,50 ou 3,00 m - RJ-45 / RJ-45 - categoria 6A | un | 28.55 | 6.64 | 35.19
69.09.260 |  | Patch panel de 24 portas - categoria 6 | un | 641.42 | 26.54 | 667.96
69.09.300 |  | Voice panel de 50 portas - categoria 3 | un | 354.82 | 26.54 | 381.36
69.09.360 |  | Patch cords de 2,00 ou 3,00 m - RJ-45 / RJ-45 - categoria 6A | un | 133.96 | 6.64 | 140.6
69.09.370 |  | Transceptor Gigabit SX - LC conectável de formato pequeno (SFP) | un | 2308 | 2.45 | 2310.45
69.10 | Telecomunicações
69.10.130 |  | Amplificador de potência para VHF e CATV-50 dB, frequência 40 a 550 MHz | un | 585.77 | 15.22 | 600.99
69.10.140 |  | Antena parabólica com captador de sinais e modulador de áudio e vídeo | cj | 361.46 | 265.44 | 626.9
69.20 | Reparos, conservações e complementos - GRUPO 69
69.20.010 |  | Arame de espinar em aço inoxidável nu, para TV a cabo | m | 0.31 | 3.32 | 3.63
69.20.040 |  | Isolador roldana em porcelana de 72 x 72 mm | un | 3.93 | 6.64 | 10.57
69.20.050 |  | Suporte para isolador roldana tipo DM, padrão TELEBRÁS | un | 1.48 | 6.64 | 8.12
69.20.070 |  | Fita em aço inoxidável para poste de 0,50 m x 19 mm, com fecho em aço inoxidável | un | 1.62 | 6.64 | 8.26
69.20.100 |  | Tampa para caixa R1, padrão TELEBRÁS | un | 157.96 | 7.37 | 165.33
69.20.110 |  | Tampa para caixa R2, padrão TELEBRÁS | un | 365.34 | 7.37 | 372.71
69.20.130 |  | Bloco de ligação interna para 10 pares, BLI-10 | un | 4.01 | 11.67 | 15.68
69.20.140 |  | Bloco de ligação com engate rápido para 10 pares, BER-10 | un | 19 | 11.67 | 30.67
69.20.170 |  | Calha de aço com 4 tomadas 2P+T - 250 V, com cabo | un | 58.6 | 1.35 | 59.95
69.20.180 |  | Cordão óptico duplex, multimodo com conector LC/LC - 2,5 m | un | 96.89 | 7.61 | 104.5
69.20.200 |  | Bandeja fixa para rack, 19" x 500 mm | un | 61.58 | 4.91 | 66.49
69.20.210 |  | Bandeja fixa para rack, 19" x 800 mm | un | 85.11 | 4.91 | 90.02
69.20.220 |  | Bandeja deslizante para rack, 19" x 800 mm | un | 149.46 | 4.91 | 154.37
69.20.230 |  | Calha de aço com 8 tomadas 2P+T - 250 V, com cabo | un | 66.03 | 1.35 | 67.38
69.20.240 |  | Calha de aço com 12 tomadas 2P+T - 250 V, com cabo | un | 81.36 | 1.35 | 82.71
69.20.248 |  | Painel frontal cego - 19" x 1 U | un | 9.76 | 2.7 | 12.46
69.20.250 |  | Painel frontal cego - 19" x 2 U | un | 9.24 | 2.7 | 11.94
69.20.260 |  | Protetor de surto híbrido para rede de telecomunicações | un | 14.96 | 12.55 | 27.51
69.20.270 |  | Divisor interno com 1 entrada e 2 saídas - 75 Ohms | un | 6.38 | 7.61 | 13.99
69.20.280 |  | Divisor interno com 1 entrada e 4 saídas - 75 Ohms | un | 10.16 | 7.61 | 17.77
69.20.290 |  | Tomada blindada para VHF/UHF, CATV e FM, frequência 5 MHz a 1 GHz | un | 9.65 | 7.61 | 17.26
69.20.300 |  | Bloco de distribuição com protetor de surtos, para 10 pares, BTDG-10 | un | 20.38 | 12.89 | 33.27
69.20.340 |  | Tomada para TV, tipo pino Jack, com placa | un | 8.91 | 6.64 | 15.55
69.20.350 |  | Caixa de emenda ventilada, em polipropileno, para até 200 pares | un | 95.27 | 23.35 | 118.62
97 | SINALIZAÇÃO E COMUNICAÇÃO VISUAL
97.02 | Placas, pórticos e obeliscos arquitetônicos
97.02.030 |  | Placa comemorativa em aço inoxidável escovado | m² | 5648.72 | 59.84 | 5708.56
97.02.036 |  | Placa de identificação em PVC com texto em vinil | m² | 373.26 | 59.84 | 433.1
97.02.190 |  | Placa de identificação em acrílico com texto em vinil | m² | 712.13 | 59.84 | 771.97
97.02.193 |  | Placa de sinalização em PVC fotoluminescente (200x200mm), com indicação de equipamentos de alarme, detecção e extinção de incêndio | un | 12.92 | 4.35 | 17.27
97.02.194 |  | Placa de sinalização em PVC fotoluminescente (150x150mm), com indicação de equipamentos de combate à incêndio e alarme | un | 7.94 | 4.35 | 12.29
97.02.195 |  | Placa de sinalização em PVC fotoluminescente, com indicação de rota de evacuação e saída de emergência | un | 13.01 | 4.35 | 17.36
97.02.196 |  | Placa de sinalização em PVC fotoluminescente, com identificação de pavimentos | un | 9.5 | 4.35 | 13.85
97.02.197 |  | Placa de sinalização em PVC, com indicação de alerta | un | 12.64 | 4.35 | 16.99
97.02.198 |  | Placa de sinalização em PVC, com indicação de proibição normativa | un | 11.97 | 4.35 | 16.32
97.02.210 |  | Placa de sinalização em PVC para ambientes | un | 162.87 | 2.47 | 165.34
97.03 | Pintura de letras e pictogramas
97.03.010 |  | Sinalização com pictograma em tinta acrílica | un | 6.59 | 34.82 | 41.41
97.04 | Pintura de sinalização viária
97.04.010 |  | Sinalização horizontal com tinta vinílica ou acrílica | m² | 22.29 | 0 | 22.29
97.04.020 |  | Sinalização horizontal com termoplástico tipo Hot-spray | m² | 36.41 | 0 | 36.41
97.05 | Placas, pórticos e sinalização viária
97.05.070 |  | Manta de borracha para sinalização em estacionamento e proteção de coluna e parede, de 1000 x 750 mm e espessura 10 mm | un | 77.46 | 5.09 | 82.55
97.05.080 |  | Cantoneira de borracha para sinalização em estacionamento e proteção de coluna, de 750 x 100 x 100 mm e espessura 10 mm | un | 24.34 | 1.04 | 25.38
97.05.100 |  | Sinalização vertical em placa de aço galvanizada com pintura em esmalte sintético | m² | 617.64 | 42.1 | 659.74
97.05.130 |  | Colocação de placa em suporte de madeira / metálico - solo | m² | 42.24 | 0 | 42.24
97.05.140 |  | Suporte de perfil metálico galvanizado | kg | 15.33 | 0 | 15.33
98 | ARQUITETURA DE INTERIORES
98.02 | Mobiliário
98.02.210 |  | Banco de madeira com encosto e pés em ferro fundido pintado | un | 405.81 | 0 | 405.81